## Worksheet
ProLite XB2481HS-B1
DISPLAY EIGENSCHAFTEN
Bilddiagonale | 23.6", 60cm
Panel-Technologie | VA LED, matte Oberfläche
Physikalische Auflösung | 1920 x 1080 (2.1 megapixel Full HD)
Bildformat | 16:9
Helligkeit | 250 cd/m²
Kontrastverhältnis | 3000:1
Erweitertes Kontrastverhältnis | 12M:1
Reaktionszeit (GTG) | 6ms
Blickwinkel | horizontal/vertikal: 178°/178°, rechts/links: 89°/89°, nach oben/unten: 89°/89°
Farbunterstützung | 16.7mln (sRGB: 99%; NTSC: 72%)
Horizontalfrequenz | 24 - 80kHz
Arbeitsfläche H x B | 521.28 x 293.22mm, 20.5 x 11.5"
Pixelabstand | 0.2715mm
Farbe | matt
SCHNITTSTELLEN & ANSCHLÜSSE
Video Eingang | VGA x1 DVI x1 HDMI x1
HDCP | ja
Kopfhöreranschluss | ja
FEATURES
Blaulicht Reduktion | ja
OSD Menü Sprachen | EN, DE, FR, ES, IT, PT, CN, RU, JP
Bedientasten | Power, Menu, +/ Lautstärke/ Blauton Reduzierung, -, Auto
Einstellbare Parameter | Helligkeit (Kontrast, Helligkeit, ECO, i-style Colour, ACR), Bildeinrichtung (Takt, Fokus, H-Position, V-Position, Aspect), Farbe (Gamma, Farbtemp.), OSD-Einstellungen (H-Position, V-Position, OSD-Auszeit, Sprache), Verschiedenes (Abruf, Eingangsauswahl, HDMI Audio, OD, Informationen), Lautstärke, Autom. Anpassung
Lautsprecher | 2 x 2W
Diebstahlschutz | Kensington-lock™ vorbereitet, DDC2B, Mac OSX
MECHANISCH
Verstellmöglichkeiten | Höhe, Pivot (Rotation), Swivel, Tilt
Höhenverstellbar | 130mm
Rotierbar (Pivotfunktion) | 90°
Drehwinkel | 90°; 45° links; 45° rechts
Neigungswinkel | 22° nach oben; 5° nach unten
VESA Norm | 100 x 100mm
ENTHALTENES ZUBEHÖR
Kabel | Netz, DVI, Audio
Sonstiges | Leitfaden zur Inbetriebnahme, Sicherheitshinweise
STROMVERWALTUNG
Netzteil | intern
Stromversorgung | AC 100 - 240V, 50/60Hz
Leistungsaufnahme | 25W typisch, 0.3W Standby, 0.25W ausgeschaltet
LEISTUNG
Vorschriften | CE, TÜV-GS, RoHS support, ErP, WEEE, CU, REACH
Energieeffizienzklasse (Regulation (EU) 2017/1369) | F
Energieeffizienzklasse | B
REACH SVHC | über 0.1% Blei enthalten
ABMESSUNGEN / GEWICHT
Produktabmessungen B x H x T | 543.5 x 397.5 (527.5) x 210mm
Gewicht (ohne Verpackung) | 5.4kg
EAN code | 4948570113583