## Worksheet
ProLite LE4041UHS-B1
DISPLAY EIGENSCHAFTEN
Bilddiagonale | 39.5", 100.3cm
Panel-Technologie | MVA LED, matte Oberfläche
Physikalische Auflösung | 3840 x 2160 (8.3 megapixel 4K)
Bildformat | 16:9
Helligkeit | 350 cd/m²
Kontrastverhältnis | 5000:1
Erweitertes Kontrastverhältnis | 12M:1
Reaktionszeit (GTG) | 4ms
Blickwinkel | horizontal/vertikal: 178°/178°, rechts/links: 89°/89°, nach oben/unten: 89°/89°
Farbunterstützung | 1.07B 10bit
Horizontalfrequenz | 30 - 135kHz
Arbeitsfläche H x B | 878.11 x 485.35mm, 34.6 x 19.1"
Pixelabstand | 0.229mm
Gehäusefarbe/art | schwarz, matt
SCHNITTSTELLEN & ANSCHLÜSSE
Analog Video Eingang | VGA x1
Digitaler Video Eingang | DVI x1 HDMI x2 DisplayPort x1
Audio Eingang | Mini Jack x1
Digitaler Video Ausgang | DisplayPort x1
Audio Ausgang | Mini Jack x1 Lautsprecher 2 x 6W
FEATURES
PiP | ja
PbP | ja
Max. Betriebszeit | 12/7
ALLGEMEIN
OSD Menü Sprachen | EN, DE, FR, IT, CN, RU, JP, CZ, NL, PL
Einstellbare Parameter | Eingabequelle Bild (Bildmodus, Kontrast, Helligkeit, Schärfe, OD, ACR, ECO Modus), PiP/PbP (PiP/PbP Modus, Sub Win Eingange, PiP Größe, PiP Position, Wechseln), Audio (Lautstärke, Stumm, Audioquelle), Farbe, Sprache, OSD Einstellungen (OSD H. Position, OSD V. Position, OSD Hintergrund, OSD Einblendzeit, Startlogo, OSD drehen, Monitor ID), Einrichtung (Autom. Bild Anpassung, H. Position, V. Position, Phase, Taktfrequenz, DisplayPort, Blauton Reduzierung, Zeitplan, zurücksetzen, Informationen)
Blaulicht Reduktion | ja
Plug & Play | DDC2B, Mac OSX
MECHANISCH
Ausrichtung | Querformat
Lüfterloses Design | ja
VESA Norm | 400 x 200mm
ENTHALTENES ZUBEHÖR
Kabel | Netz, VGA, DVI, HDMI, mDP - DP
Anleitungen | Leitfaden zur Inbetriebnahme, Sicherheits-Hinweise
Fernbedienung | ja
STROMVERWALTUNG
Netzteil | intern
Stromversorgung | AC 100 - 240V, 50/60Hz
Leistungsaufnahme | 61W typisch
LEISTUNG
Vorschriften | CE, TÜV-Bauart, VCCI-B, PSE, RoHS support, ErP, WEEE, CU, REACH
Energieeffizienzklasse | B
REACH SVHC | über 0.1% Blei enthalten
ABMESSUNGEN / GEWICHT
Produktabmessungen B x H x T | 921.5 x 528.5 x 69.5mm
Gewicht (ohne Verpackung) | 15.6kg
EAN code | 4948570114252