## Worksheet
ProLite TH7067MIS-B1AG
DISPLAY EIGENSCHAFTEN
Bilddiagonale | 69.5", 176.6cm
Panel-Technologie | ASV LED-Backlit, AG80 Coated Glass
Physikalische Auflösung | 1920 x 1080 (Full HD 1080p, 2.1 megapixel)
Bildformat | 16:9
Helligkeit | 350 cd/m² mit Touch Panel
Lichtdurchlässigkeit | 88%
Kontrastverhältnis | 4 000:1 mit Touch Panel
Erweitertes Kontrast Verhältnis | 0M:1
Reaktionszeit (GTG) | 6ms
Blickwinkel | horizontal/vertikal: 176°/176°, rechts/links: 88°/88°, nach oben/unten: 88°/88°
Farbunterstützung | 1.07B 10bit
Horizontalfrequenz | 30 - 83kHz
Arbeitsfläche H x B | 1538.88 x 865.62mm, 60.6 x 34.1"
Pixelabstand | 0.802mm
Gehäusefarbe/art | schwarz, matt
Touch
Touchscreen Technologie | Infrarot
Touch-Methode | Stift, Finger
Touch-Oberfläche | USB
Unterstützte Betriebssysteme | Alle iiyama Monitore sind Plug & Play kompatibel mit Windows und Linux. Details zum unterstützten Betriebssystem für die Touch-Modelle finden Sie im Produkthandbuch im Downloadbereich.
SCHNITTSTELLEN & ANSCHLÜSSE
Analog Video Eingang | VGA x3
Digitaler Video Eingang | DVI x1 HDMI x3
Audio Ausgang | Lautsprecher 2 x 10W
USB HUB | x0
FEATURES
Extras | integrierte, interaktive Software Tools und Anwendungen zum Browsen im Internet, Anzeigen von Dokumenten, Präsentationen, Videos etc.
Max. Betriebszeit | 24/7
Media Playback | ja
ALLGEMEIN
OSD Menü Sprachen | EN, DE, FR, ES, IT, PT, CN, RU, JP, CZ, NL, PL
Einstellbare Parameter | Signal eingang, Helligkeit, Lautstärke (Lautstärke, Graves, Aigus, Balance, Töne, Mute), Zoom (H-Position, V-Position, Phase, Uhr, Zoom, Auto. Einstellung), Bildschrimeinstellung (Helligkeit, Kontrast, Schärfe, Farbtemperatur), Erweiterte Einstellungen (Prüfen des Netzwerks, Display, Speicher, Apps, Sprache & Eingabe, Datum & Uhrzeit, Starten und Herunterfahren, Kontextmenü anpassen, Űber dieses Touchscreen)
Plug & Play | DDC2B, Mac OSX
MECHANISCH
Ausrichtung | Querformat, Hochformat
VESA Norm | 400 x 400mm
ENTHALTENES ZUBEHÖR
Kabel | Netz, VGA, USB
Touch-Stift | x1
Anleitungen | Leitfaden zur Inbetriebnahme, Sicherheits-Hinweise
Fernbedienung | ja
STROMVERWALTUNG
Netzteil | intern
Stromversorgung | AC 100 - 240V, 50/60Hz
Leistungsaufnahme | 223W typisch, 0,5W Standby, 0,5W ausgeschaltet
LEISTUNG
Vorschriften | CB, CE, RoHS support, ErP, WEEE, CU, REACH
Energieeffizienzklasse | B
REACH SVHC | über 0.1% Blei enthalten
ABMESSUNGEN / GEWICHT
Produktabmessungen B x H x T | 1638 x 964.5 x 102.5mm
Gewicht (ohne Verpackung) | 64kg
ABMESSUNGEN / GEWICHT
Produktabmessungen B x H x T | 1638 x 964.5 x 102.5mm
Gewicht (ohne Verpackung) | 64kg