## Worksheet
ProLite XUB3490WQSU-B1
DISPLAY EIGENSCHAFTEN
Bilddiagonale | 34", 86.7cm
Panel-Technologie | AH-IPS, matte Oberfläche
Physikalische Auflösung | 3440 x 1440 (4.9 megapixel UWQHD)
Bildformat | 21:9
Helligkeit | 320 cd/m²
Kontrastverhältnis | 1000:1
Erweitertes Kontrastverhältnis | 80M:1
Reaktionszeit (GTG) | 4ms
Blickwinkel | horizontal/vertikal: 178°/178°, rechts/links: 89°/89°, nach oben/unten: 89°/89°
Farbunterstützung | 1.07B 10bit (8bit + Hi-FRC) (sRGB: 109%, NTSC: 77%)
Horizontalfrequenz | 30 - 100kHz
Arbeitsfläche H x B | 799.8 x 334.8mm, 31.5 x 13.2"
Pixelabstand | 0.2325mm
Farbe | matt
SCHNITTSTELLEN & ANSCHLÜSSE
Video Eingang | HDMI x3 (1xv2.0) DisplayPort x1 (v1.2)
USB-HUB | x4 (2xv.20 & 2xv.3.0 (Ladegerät))
HDCP | ja
Kopfhöreranschluss | ja
FEATURES
Blaulicht Reduktion | ja
Flicker-Free LED | ja
Extras | USB 3.0 Ladegerät
OSD Menü Sprachen | EN, DE, FR, ES, IT, PT, RU, JP, CZ, NL, PL
Bedientasten | Power, Menu, + /Lautstärke, - /ECO, Eingang
Einstellbare Parameter | Bildeinrichtung (Kontrast, helligkeit, i-style Colour, OD, ACR, ECO), Farbtemp. (Gamma, Farbtemp.), Manuelle Bildanpassung (Video Modus, Black Tuner, Gespeicherte), PiP/PbP (PiP/PbP, Sub Win 1/2/3/4 Eingang, PiP Größe, PiP Position, Wechseln), OSD Einstellungen (H.Position, V. Position, OSD Auszeit, Sprache), Extra (Zurücksetzen, Auto Off, Signal Eingangswahl, Audio Eingang, DisplayPort, Start Logo, Information), Lautstärke, Stumm
Lautsprecher | 2 x 3W
Diebstahlschutz | Kensington-lock™ vorbereitet, DDC2B, Mac OSX
MECHANISCH
Verstellmöglichkeiten | Höhe, Swivel, Tilt
Höhenverstellbar | 130mm
Drehwinkel | 90°; 45° links; 45° rechts
Neigungswinkel | 20° nach oben; 4° nach unten
VESA Norm | 100 x 100mm
ENTHALTENES ZUBEHÖR
Kabel | Netz, USB, HDMI, Audio, DP
Sonstiges | Leitfaden zur Inbetriebnahme, Sicherheitshinweise
STROMVERWALTUNG
Netzteil | intern
Stromversorgung | AC 100 - 240V, 50/60Hz
Leistungsaufnahme | 48W typisch, 0.5W Standby, 0.5W ausgeschaltet
LEISTUNG
Vorschriften | CE, TÜV-GS, RoHS support, ErP, ENERGY STAR<sup>®</sup>, WEEE, EPEAT, REACH
Energieeffizienzklasse | B
EPEAT Silver | EPEAT ist eine umfassende ökologische Zertifizierung, die zur Identifizierung „grüner“ Computer/Display und anderen elektronischen Geräten hilft. Epeat Silber bedeutet, dass der Monitor alle erforderlichen Kriterien, plus mindestens 50% der optionalen Anforderungen, erfüllt. EPEAT Silver ist gültig in Ländern, in denen iiyama das Produkt registriert hat. Bitte besuchen Sie www.epeat.net um den Registrierungstatus in Ihrem Land zu prüfen.
REACH SVHC | über 0.1% Blei enthalten
ABMESSUNGEN / GEWICHT
Produktabmessungen B x H x T | 827.5 x 404.5 (534.5) x 230mm
Gewicht (ohne Verpackung) | 8.5kg
EAN code | 4948570114566