## Worksheet
ProLite B2282HD-B1
DISPLAY EIGENSCHAFTEN
Bilddiagonale | 21.5", 54.7cm
Panel-Technologie | TN LED, matte Oberfläche
Physikalische Auflösung | 1920 x 1080 (Full HD 1080p, 2.1 megapixel)
Bildformat | 16:9
Helligkeit | 250 cd/m²
Kontrastverhältnis | 1000:1
Erweitertes Kontrast Verhältnis | 12M:1
Reaktionszeit (GTG) | 5ms
Blickwinkel | horizontal/vertikal: 170°/160°, rechts/links: 85°/85°, nach oben/unten: 80°/80°
Farbunterstützung | 16.7mln
Horizontalfrequenz | 30 - 80kHz
Arbeitsfläche H x B | 476.6 x 268.1mm, 18.8 x 10.6"
Pixelabstand | 0.248mm
SCHNITTSTELLEN & ANSCHLÜSSE
Video Eingang | VGA x1 DVI x1
USB HUB | x0
FEATURES
OSD Menü Sprachen | EN, DE, FR, ES, IT, PT, CN, RU, JP, CZ, NL, PL
Bedientasten | Power, Menu, + /Lautstärke, - /ECO, Exit, Auto
Einstellbare Parameter | Autom. Anpassung, Helligkeit (Kontrast, Helligkeit), Bildeinrichtung (H-Position, V-Position, Takt, Fokus), Farbe, OSD-Einstellungen (H-Position, V-Position, OSD-Auszeit), Sprache), Zurücksetzen, Verschiedenes (Schärfe, DDC/CI, Informationen, ACR, Display Modus, Startlogo), Eingangsauswahl
MECHANISCH
Neigungswinkel | 22° nach oben; 5° nach unten
VESA Norm | 100 x 100mm
ENTHALTENES ZUBEHÖR
Kabel | Netz
Sonstiges | Leitfaden zur Inbetriebnahme, Sicherheits-Hinweise
STROMVERWALTUNG
Netzteil | intern
Stromversorgung | AC 100 - 240V, 50/60Hz
Leistungsaufnahme | 21W typisch, 05W Standby, 05W ausgeschaltet
LEISTUNG
Vorschriften | CE, VCCI-B, RoHS support, ErP, WEEE, CU, REACH
REACH SVHC | über 0.1% Blei enthalten
ABMESSUNGEN / GEWICHT
Produktabmessungen B x H x T | 505.5 x 371.5 (501.5) x 230mm
Gewicht (ohne Verpackung) | 4.7kg
ABMESSUNGEN / GEWICHT
Produktabmessungen B x H x T | 505.5 x 371.5 (501.5) x 230mm
Gewicht (ohne Verpackung) | 4.7kg