## Worksheet
ProLite TF3222MC-B1
DISPLAY EIGENSCHAFTEN
Design | Open Frame
Bilddiagonale | 31.5", 80cm
Panel-Technologie | AMVA3 Edge LED
Physikalische Auflösung | 1920 x 1080 (2.1 megapixel Full HD)
Bildformat | 16:9
Helligkeit | 500 cd/m²
Helligkeit | 425 cd/m² mit Touch Panel
Lichtdurchlässigkeit | 85%
Kontrastverhältnis | 3000:1
Reaktionszeit (GTG) | 8ms
Blickwinkel | horizontal/vertikal: 178°/178°, rechts/links: 89°/89°, nach oben/unten: 89°/89°
Farbunterstützung | 16.7mln
Horizontalfrequenz | 31.47 - 67.5kHz
Arbeitsfläche H x B | 698.4 x 392.8mm, 27.5 x 15.5"
Pixelabstand | 0.364mm
Gehäusefarbe/art | schwarz, matt
Touch
Touchscreen Technologie | Projectiv kapazitiv
Berührungspunkte | 10 (HID, nur wenn das Betriebssystem das unterstützt)
Touch-Methode | Stift, Finger, Handschuh (latex)
Touch-Oberfläche | USB
Unterstützte Betriebssysteme | Alle iiyama Monitore sind Plug & Play kompatibel mit Windows und Linux. Details zum unterstützten Betriebssystem für die Touch-Modelle finden Sie im Produkthandbuch im Downloadbereich.
SCHNITTSTELLEN & ANSCHLÜSSE
Analog Video Eingang | VGA x1
Digitaler Video Eingang | DVI x1
FEATURES
Max. Betriebszeit | 20/7
Glasstärke | 2.8mm
Wasser- und Staubschutz | IP54 (frontseitig)
OSD-Tastensperre | ja
ALLGEMEIN
OSD Menü Sprachen | EN, DE, FR, ES, IT, RU, NL, PL
Bedientasten | Menu, Oben/Links, Unten/Rechts, Zurrück/Exit/Eingabe, Ein-/Aufstaltaste
Einstellbare Parameter | Bild (Backlight, Helligkeit, Kontrast, Schärfe) Anzeige Einstellung (Autom. Einstellung, H Position, V Position, Takt, Phase), Farbe (Farbtemperatur, Bildmodus), Erweiterte Einstellungen (Format, Bild Retention, OSD-Drehung, Startlogo), Eingang, Andere (Reset, OSD-Zeit, OSD H Position, OSD V Position, Sprache), Information
Plug & Play | DDC2B
MECHANISCH
Ausrichtung | Querformat, Hochformat
VESA Norm | 200 x 200mm
ENTHALTENES ZUBEHÖR
Kabel | Netz, VGA, USB
Anleitungen | Leitfaden zur Inbetriebnahme, Sicherheits-Hinweise
STROMVERWALTUNG
Netzteil | intern
Stromversorgung | AC 100 - 240V, 50/60Hz
Leistungsaufnahme | 48W typisch, 1.5W Standby, 1.5W ausgeschaltet
LEISTUNG
Vorschriften | CE, TÜV-Bauart, RoHS support, ErP, WEEE, CU, cULus, REACH
REACH SVHC | über 0.1% Blei enthalten
ABMESSUNGEN / GEWICHT
Produktabmessungen B x H x T | 748.5 x 450 x 62mm
Gewicht (ohne Verpackung) | 12.5kg
EAN code | 4948570114825
ABMESSUNGEN / GEWICHT
Produktabmessungen B x H x T | 748.5 x 450 x 62mm
Gewicht (ohne Verpackung) | 12.5kg
EAN code | 4948570114825