## Worksheet
ProLite LH4981S-B1
DISPLAY EIGENSCHAFTEN
Bilddiagonale | 48.5", 123.2cm
Panel-Technologie | IPS LED, matte Oberfläche
Physikalische Auflösung | 1920 x 1080 (Full HD 1080p, 2.1 megapixel)
Bildformat | 16:9
Helligkeit | 500 cd/m²
Kontrastverhältnis | 1 300:1
Erweitertes Kontrast Verhältnis | 0M:1
Reaktionszeit (GTG) | 8ms
Blickwinkel | horizontal/vertikal: 178°/178°, rechts/links: 89°/89°, nach oben/unten: 89°/89°
Farbunterstützung | 1.07B 10bit (8bit + Hi-FRC)
Horizontalfrequenz | 30.0 - 83kHz
Arbeitsfläche H x B | 1073.8 x 604mm, 42.3 x 23.8"
Pixelabstand | 0.55926mm
Gehäusefarbe/art | schwarz, matt
SCHNITTSTELLEN & ANSCHLÜSSE
Analog Video Eingang | VGA x1 RCA Composite x1
Digitaler Video Eingang | DVI x1 HDMI x1 DisplayPort x1
Audio Eingang | Mini Jack x1
Digitaler Video Ausgang | DisplayPort x1
Audio Ausgang | Mini Jack x1 RCA (L/R) x1 Lautsprecher 2 x 10W
HDCP | ja
USB HUB | x0
FEATURES
Max. Betriebszeit | 24/7
Media Playback | ja
Gehäuseart (Frontrahmen) | Metal
ALLGEMEIN
OSD Menü Sprachen | EN, DE, FR, ES, IT, PT, CN, RU, JP, CZ, NL, PL
Einstellbare Parameter | Bild (bildeinst., Einst. wiederherst., Backlight-Kontrast, Farbe, Schärfe, Rauschunterdr., MPEG-Artefaktred., Digital Chrystal Clear, Erweitert, Spiel oder Computer, Format und Ränder, Ton (Toneinst., Einst. Wiederherst., Bässe, Höhen, Balance, Surround-Modus, Audioausgang, Erweitert, Aktivieren, H-Monitore, V-Monitore, Position, Bildkomp.), Allgemeine Einstellungen (Menüsprache, Monitor-ID, Auto-Suche, Uhr, Planung, Sleeptimer, EasyLink, Autom. Anpassung, Lokale Tasensperre, Fernbedienungssperre, Pixel shift, Intelligente Leistung, Wake on lan, Einschaltzustand, LED, Einschaltverzögerung, Logo anzeigen, APM, Informations-OSD, DisplayPort Ver., Netzwerksteuerport, Werkseinstellung), Netzwerkeinstellungen (Netzwerkeinstellungen anz., Netzwerkkonfiguration, Statische IP-Konfiguration, Digital Media Renderer –DMR, Netzwerkname)
Plug & Play | DDC2B, Mac OSX
MECHANISCH
Ausrichtung | Querformat, Hochformat
Lüfterloses Design | ja
VESA Norm | 400 x 400mm
ENTHALTENES ZUBEHÖR
Kabel | Netz, DVI, HDMI, DP
Anleitungen | Leitfaden zur Inbetriebnahme, Sicherheits-Hinweise
Fernbedienung | ja (Batterien enthalten)
STROMVERWALTUNG
Netzteil | intern
Stromversorgung | AC 100 - 240V, 50/6025Hz
Leistungsaufnahme | 135W typisch, 0.5W Standby, 0.5W ausgeschaltet
LEISTUNG
Vorschriften | CB, CE, TÜV-Bauart, RoHS support, ErP, WEEE, CU, REACH
Energieeffizienzklasse | C
REACH SVHC | über 0.1% Blei enthalten
ABMESSUNGEN / GEWICHT
Produktabmessungen B x H x T | 1093 x 623.0 x 71mm
Gewicht (ohne Verpackung) | 19kg