## Worksheet
ProLite X2485WS-B3
DISPLAY EIGENSCHAFTEN
Bilddiagonale | 24.1", 61.13cm
Panel-Technologie | IPS Technology LED, matte Oberfläche
Physikalische Auflösung | 1920 x 1200 (2.3 megapixel)
Bildformat | 16:10
Helligkeit | 250 cd/m²
Kontrastverhältnis | 1000:1
Erweitertes Kontrastverhältnis | 5M:1
Reaktionszeit (GTG) | 4ms
Blickwinkel | horizontal/vertikal: 178°/178°, rechts/links: 89°/89°, nach oben/unten: 89°/89°
Farbunterstützung | 16.7mln
Horizontalfrequenz | 30 - 94kHz
Arbeitsfläche H x B | 518.4 x 324mm, 20.4 x 12.8"
Pixelabstand | 0.27mm
Farbe | matt
SCHNITTSTELLEN & ANSCHLÜSSE
Video Eingang | VGA x1 DVI x1 DisplayPort x1 (v.1.2)
HDCP | ja
Kopfhöreranschluss | ja
FEATURES
Blaulicht Reduktion | ja
OSD Menü Sprachen | EN, DE, FR, ES, IT, CN, RU, JP, NL
Bedientasten | Power, Menu, + /Lautstärke, - /ECO, Auto
Einstellbare Parameter | Bild (Helligkeit, Kontrast, H.Position, V.Position, Phase, Takt, Farbtemp., Autom. Anpassung), OSD (H.Position, V.Position, OSD-Dauer, Transparenz), Anzeige (Anzeigemodus, i-style Colour, ACR, X-Res, Schärfe, OD, Gamma, Blauton Reduzierung), Audio (Lautstärke, Stumm, Audio Fuente), Verschiedenes (Sprache, Eingabeauswahl, Start Logo, Nach Stromausfall, ECO, Zurücksetzen), Information
Lautsprecher | 2 x 1.5W
Diebstahlschutz | Kensington-lock™ vorbereitet, DDC2B, Mac OSX
MECHANISCH
Verstellmöglichkeiten | Tilt
Neigungswinkel | 22° nach oben; 5° nach unten
VESA Norm | 100 x 100mm
ENTHALTENES ZUBEHÖR
Kabel | Netz, DVI, Audio, DP
Sonstiges | Leitfaden zur Inbetriebnahme, Sicherheitshinweise
STROMVERWALTUNG
Netzteil | intern
Stromversorgung | AC 100 - 240V, 50/60Hz
Leistungsaufnahme | 24W typisch, 0.5W Standby, 0.5W ausgeschaltet
LEISTUNG
Vorschriften | CE, TÜV-GS, VCCI-B, RoHS support, ErP, ENERGY STAR<sup>®</sup>, WEEE, CU, REACH
EPEAT Silver | EPEAT ist eine umfassende ökologische Zertifizierung, die zur Identifizierung „grüner“ Computer/Display und anderen elektronischen Geräten hilft. Epeat Silber bedeutet, dass der Monitor alle erforderlichen Kriterien, plus mindestens 50% der optionalen Anforderungen, erfüllt. EPEAT Silver ist gültig in Ländern, in denen iiyama das Produkt registriert hat. Bitte besuchen Sie www.epeat.net um den Registrierungstatus in Ihrem Land zu prüfen.
REACH SVHC | über 0.1% Blei enthalten
ABMESSUNGEN / GEWICHT
Produktabmessungen B x H x T | 561 x 449 x 216.5mm
Gewicht (ohne Verpackung) | 4.8kg
EAN code | 4948570114634
ABMESSUNGEN / GEWICHT
Produktabmessungen B x H x T | 561 x 449 x 216.5mm
Gewicht (ohne Verpackung) | 4.8kg
EAN code | 4948570114634