## Worksheet
ProLite TF4237MSC-B2AG
DISPLAY EIGENSCHAFTEN
Bilddiagonale | 42", 106.5cm
Panel-Technologie | IPS Direct LED, AG beschichtetes Glas
Physikalische Auflösung | 1920 x 1080 (Full HD 1080p, 2.1 megapixel)
Bildformat | 16:9
Helligkeit | 400 cd/m²
Helligkeit | 340 cd/m² mit Touch Panel
Lichtdurchlässigkeit | 84%
Kontrastverhältnis | 1000:1
Erweitertes Kontrast Verhältnis | 0M:1
Reaktionszeit (GTG) | 6ms
Blickwinkel | horizontal/vertikal: 178°/178°, rechts/links: 89°/89°, nach oben/unten: 89°/89°
Farbunterstützung | 16.7mln
Horizontalfrequenz | 31.47 - 67.5kHz
Arbeitsfläche H x B | 927.9 x 522mm, 36.5 x 20.6"
Pixelabstand | 0.4833mm
Gehäusefarbe/art | schwarz
Touch
Touchscreen Technologie | Projectiv kapazitiv
Berührungspunkte | 12 (multitouch (12 kompatible Touch Punkte - HID, nur wenn das Betriebssystem das unterstützt), Aktivierung durch Finger oder Stift)
Touch-Methode | Finger
Touch-Oberfläche | USB
Unterstützte Betriebssysteme | Alle iiyama Monitore sind Plug & Play kompatibel mit Windows und Linux. Details zum unterstützten Betriebssystem für die Touch-Modelle finden Sie im Produkthandbuch im Downloadbereich.
SCHNITTSTELLEN & ANSCHLÜSSE
Analog Video Eingang | VGA x1
Digitaler Video Eingang | DVI x1 HDMI x1
Audio Eingang | Mini Jack x1
Audio Ausgang | Lautsprecher 2 x 7W
USB HUB | x0
FEATURES
Max. Betriebszeit | 24/7
Glasstärke | 4mm
60950 Ball Drop Test | ja
Wasser- und Staubschutz | IPX1 (frontseitig)
Gehäuseart (Frontrahmen) | Metal
ALLGEMEIN
OSD Menü Sprachen | EN, DE, FR, ES, IT, PT, CN, RU, JP, CZ, NL, PL
Bedientasten | Ein-/Aufstaltaste, Taste Oben/Lautstärke+, Taste Unten/Lautstärke-, Taste Auto/Exit, Taste Eingabequelle/Ok, Menu
Einstellbare Parameter | Helligkeit/Kontrast, Farbtemp., Anzeige Einstellung (Aspect, Gamma, Schärfe, H.Position, V.Position, Takt, Phase, Autom. Abgl) Andere Einstellung (Sprache, OSD-Dauer, Lautstärke, Stumm, Fan, Anti Bild-Nachwirteffekte, Startlogo, Factory Rücksetzen) Zeitplan Einstellungen (Datum und Uhrzeit, Tage einstellen, Signaleingang, Rücksetzen) Eingabeauswahl, Information
Diebstahlschutz | Kensington-lock™ vorbereitet
Plug & Play | DDC2B, Mac OSX
MECHANISCH
Ausrichtung | Querformat, Hochformat, Face-up
ENTHALTENES ZUBEHÖR
Kabel | Netz, VGA, DVI, USB
Touch-Stift | x1
Anleitungen | Leitfaden zur Inbetriebnahme, Sicherheits-Hinweise
Fernbedienung | ja
STROMVERWALTUNG
Netzteil | intern
Stromversorgung | AC 100 - 240V, 50/60Hz
Leistungsaufnahme | 66W typisch, 0.5W Standby, 0.5W ausgeschaltet
LEISTUNG
Vorschriften | CE, TÜV-Bauart, RoHS support, ErP, WEEE, CU, REACH
Energieeffizienzklasse | B
REACH SVHC | über 0.1% Blei enthalten
ABMESSUNGEN / GEWICHT
Produktabmessungen B x H x T | 975.5 x 575 x 88mm
Gewicht (ohne Verpackung) | 24kg