## Worksheet
ProLite TH5565MIS-B1AG
DISPLAY EIGENSCHAFTEN
Bilddiagonale | 54.6", 138.8cm
Panel-Technologie | IPS LED, AG beschichtetes Glas
Physikalische Auflösung | 1920 x 1080 (2.1 megapixel Full HD)
Bildformat | 16:9
Helligkeit | 450 cd/m²
Helligkeit | 400 cd/m² mit Touch Panel
Lichtdurchlässigkeit | 88%
Kontrastverhältnis | 1100:1
Reaktionszeit (GTG) | 12ms
Blickwinkel | horizontal/vertikal: 178°/178°, rechts/links: 89°/89°, nach oben/unten: 89°/89°
Farbunterstützung | 16.7mln
Horizontalfrequenz | 30 - 83kHz
Arbeitsfläche H x B | 1209.6 x 680.4mm, 47.6 x 26.8"
Pixelabstand | 0.63mm
Gehäusefarbe/art | schwarz, matt
Touch
Touchscreen Technologie | Infrarot
Berührungspunkte | 20 (HID, nur wenn das Betriebssystem das unterstützt)
Touch-Methode | Stift, Finger, Handschuh
Touch-Oberfläche | USB
Unterstützte Betriebssysteme | Alle iiyama Monitore sind Plug & Play kompatibel mit Windows und Linux. Details zum unterstützten Betriebssystem für die Touch-Modelle finden Sie im Produkthandbuch im Downloadbereich.
SCHNITTSTELLEN & ANSCHLÜSSE
Analog Video Eingang | VGA x1 Component Video x1 RCA Composite x1
Digitaler Video Eingang | HDMI x3
Audio Eingang | RCA (L/R) x1 Mini Jack x1
Monitorsteuerungseingang | RS-232c x1 RJ45 (LAN) x1 IR x1
Analog Video Ausgang | Component Video x1 RCA Composite x1
Digitaler Video Ausgang | HDMI x1 (daisy chain)
Audio Ausgang | RCA (L/R) x1 Lautsprecher 2 x 10W
Monitorsteuerung Ausgang | RS-232c x1 IR Loop Through x1
HDCP | ja
FEATURES
Max. Betriebszeit | 24/7
Glasstärke | 4mm
Glas Härtegrad | 7H
Gehäuseart (Frontrahmen) | Metal
Helligkeitssensor | ja
ALLGEMEIN
OSD Menü Sprachen | EN, DE, FR, CN, RU, JP, CZ, NL, PL
Einstellbare Parameter | Bild (Bildmodus, Hintergrundlicht, Kontrast, Helligkeit, Sättigung, Farbton, Schärfe, Kontrast Booster, Farbtemperatur, Rauschunterdrückung, Zurücksetzen, erweitere Farbeinstellungen, Farbeinstellungen, Dyn. Kontrast, Umgebungslichtsensor), Audio (Balance, erweitere Audioeinstellungen, HDMI Audio, Spectrum Analyser), Anwendungen (Media Player, Zeitplan, Videowand), Sonstige Einstellungen (Sprache, Netzwerk Einst., Fernsteuerung Einst., Monitor ID Einstellen, Energiespareinstellungen, Seitenverhältnis, VGA-Einstellungen, Standbild, Blauer Bildschirm, Touch Funktion, Anti Bild einbrennen, OSD Rotation, OSD Info Box, IR Ausgang, Startlogo, Information, Alles Zurücksetzen)
Plug & Play | DDC2B
MECHANISCH
Ausrichtung | Querformat, Hochformat
Lüfterloses Design | ja
VESA Norm | 400 x 400mm
ENTHALTENES ZUBEHÖR
Kabel | Netz, VGA, USB, HDMI
Touch-Stift | x3
Anleitungen | Leitfaden zur Inbetriebnahme, Sicherheits-Hinweise
Fernbedienung | ja (Batterien enthalten)
STROMVERWALTUNG
Netzteil | intern
Stromversorgung | AC 100 - 240V, 50/60Hz
Leistungsaufnahme | 106W typisch, 0.5W Standby, 0.5W ausgeschaltet
LEISTUNG
Vorschriften | CB, CE, TÜV-Bauart, RoHS support, ErP, WEEE, CU, REACH
Energieeffizienzklasse | B
REACH SVHC | über 0.1% Blei enthalten
ABMESSUNGEN / GEWICHT
Produktabmessungen B x H x T | 1265.6 x 736.5 x 72mm
Gewicht (ohne Verpackung) | 37.5kg
EAN code | 4948570114733
ABMESSUNGEN / GEWICHT
Produktabmessungen B x H x T | 1265.6 x 736.5 x 72mm
Gewicht (ohne Verpackung) | 37.5kg
EAN code | 4948570114733