## Worksheet
ProLite XU2492HSU-B1
DISPLAY EIGENSCHAFTEN
Design | ultra slim
Bilddiagonale | 23.8", 60.5cm
Panel-Technologie | IPS Panel Technology LED, matte Oberfläche
Physikalische Auflösung | 1920 x 1080 (2.1 megapixel Full HD)
Bildformat | 16:9
Helligkeit | 250 cd/m²
Kontrastverhältnis | 1000:1
Erweitertes Kontrastverhältnis | 80M:1
Reaktionszeit (GTG) | 4ms
Blickwinkel | horizontal/vertikal: 178°/178°, rechts/links: 89°/89°, nach oben/unten: 89°/89°
Farbunterstützung | 16.7mln (sRGB: 99%; NTSC: 72%)
Horizontalfrequenz | 30 - 80kHz
Arbeitsfläche H x B | 527 x 296.5mm, 20.7 x 11.7"
Pixelabstand | 0.275mm
Farbe | matt
SCHNITTSTELLEN & ANSCHLÜSSE
Video Eingang | VGA x1 HDMI x1 DisplayPort x1
USB-HUB | x2 (v.2.0)
HDCP | ja
Kopfhöreranschluss | ja
FEATURES
Blaulicht Reduktion | ja
Flicker-Free LED | ja
OSD Menü Sprachen | EN, DE, FR, ES, IT, CN, RU, JP, CZ, NL, PL
Bedientasten | Ein/Aus-Anzeig, Power, Menu, +/ Heiligkeit, - /ECO, Exit
Einstellbare Parameter | Bildinstellung (Kontrast, Helligkeit, Overdrive, Erw. Kontrast, ECO Mode, Blauton Reduzierung) Signalwahl, Audio Anpassungen (Lautstärke, Stummschaltung, Digital Audio) Farbeinstellungen (Kalt, Normal, Warm, Benutzereinstellung, i-Style Color) Bildeinstellung (Autom. Abgleich, H-Position, V-Position, Takt, Phase, Schärfe, Anzeigemodus), Sprache, Menü Einrichtung (OSD Position, OSD Einblendzeit, Startlogo, Auto Pow. Ausschalftfunktion) Informationen, Zurücksetzen
Lautsprecher | 2 x 2W
Diebstahlschutz | Kensington-lock™ vorbereitet, DDC2B, Mac OSX
MECHANISCH
Verstellmöglichkeiten | Tilt
Neigungswinkel | 22° nach oben; 5° nach unten
VESA Norm | 100 x 100mm
ENTHALTENES ZUBEHÖR
Kabel | Netz, USB, HDMI, DP
Sonstiges | Leitfaden zur Inbetriebnahme, Sicherheitshinweise
STROMVERWALTUNG
Netzteil | intern
Stromversorgung | AC 100 - 240V, 50/60Hz
Leistungsaufnahme | 16W typisch, 0.5W Standby, 0.5W ausgeschaltet
LEISTUNG
Vorschriften | CE, TÜV-GS, EAC, VCCI-B, PSE, RoHS support, ErP, WEEE, REACH
Energieeffizienzklasse (Regulation (EU) 2017/1369) | D
Energieeffizienzklasse | D
EPEAT Silver | EPEAT ist eine umfassende ökologische Zertifizierung, die zur Identifizierung „grüner“ Computer/Display und anderen elektronischen Geräten hilft. Epeat Silber bedeutet, dass der Monitor alle erforderlichen Kriterien, plus mindestens 50% der optionalen Anforderungen, erfüllt. EPEAT Silver ist gültig in Ländern, in denen iiyama das Produkt registriert hat. Bitte besuchen Sie www.epeat.net um den Registrierungstatus in Ihrem Land zu prüfen.
REACH SVHC | über 0.1% Blei enthalten
ABMESSUNGEN / GEWICHT
Produktabmessungen B x H x T | 539.5 x 394.5 x 196.5mm
Verpackungsabmessungen B x H x T | 606 x 400 x 142mm
Gewicht (ohne Verpackung) | 3.6kg
EAN code | 4948570115105