## Worksheet
ProLite TF4637MSC-B2AG
DISPLAY EIGENSCHAFTEN
Design | Open Frame
Bilddiagonale | 46", 116.8cm
Panel-Technologie | AMVA3 LED, AG beschichtetes Glas
Physikalische Auflösung | 1920 x 1080 (2.1 megapixel Full HD)
Bildformat | 16:9
Helligkeit | 500 cd/m²
Helligkeit | 420 cd/m² mit Touch Panel
Lichtdurchlässigkeit | 84%
Kontrastverhältnis | 4 000:1
Reaktionszeit (GTG) | 6.5ms
Blickwinkel | horizontal/vertikal: 178°/178°, rechts/links: 89°/89°, nach oben/unten: 89°/89°
Farbunterstützung | 16.7mln
Horizontalfrequenz | 31.47 - 67.5kHz
Arbeitsfläche H x B | 1018.08 x 572.67mm, 40.1 x 22.5"
Pixelabstand | 0.53025mm
Gehäusefarbe/art | schwarz, matt
Touch
Touchscreen Technologie | Projectiv kapazitiv
Berührungspunkte | 12 (HID, nur wenn das Betriebssystem das unterstützt)
Touch-Methode | Stift, Finger, Handschuh (latex)
Touch-Oberfläche | USB
Unterstützte Betriebssysteme | Alle iiyama Monitore sind Plug & Play kompatibel mit Windows und Linux. Details zum unterstützten Betriebssystem für die Touch-Modelle finden Sie im Produkthandbuch im Downloadbereich.
SCHNITTSTELLEN & ANSCHLÜSSE
Analog Video Eingang | VGA x1
Digitaler Video Eingang | DVI x1 HDMI x1
Audio Eingang | Mini Jack x1
Monitorsteuerungseingang | IR x1
Audio Ausgang | Lautsprecher 2 x 7W
FEATURES
Max. Betriebszeit | 24/7
Glasstärke | 5mm
60950 Ball Drop Test | ja
Wasser- und Staubschutz | IP1 (frontseitig)
Gehäuseart (Frontrahmen) | Metal
OSD-Tastensperre | ja
ALLGEMEIN
OSD Menü Sprachen | EN, DE, FR, ES, IT, RU, NL, PL
Bedientasten | Ein-/Aufstaltaste, Taste Oben/Lautstärke+, Taste Unten/Lautstärke-, Taste Auto/Exit, Taste Eingabequelle/OK, Menu
Einstellbare Parameter | Helligkeit/Kontrast, Farbtemp., Anzeige Einstallung (Aspect, Gamma, Schärfe, H.Position, V.Position, Takt, Phase, Autom. Abgl) Andere Einstellung (Sprache, OSD-Dauer, Lautstärke, Stumm, Fan, Anti Bild-Nachwikteffkte, Startlogo, Factory Rücksetzen) Zeitplan Einstellungen (Datum und Uhrzeit, Tage einstellen, Signaleingang, Rücksetzen) Eingabeauswahl, Information
Plug & Play | DDC2B
MECHANISCH
Ausrichtung | Querformat, Hochformat, Face-up
VESA Norm | 400 x 200mm
ENTHALTENES ZUBEHÖR
Kabel | Netz, VGA, DVI, USB
Anleitungen | Leitfaden zur Inbetriebnahme, Sicherheits-Hinweise
Fernbedienung | ja (Batterien enthalten)
STROMVERWALTUNG
Netzteil | intern
Stromversorgung | AC 100 - 240V, 50/60Hz
Leistungsaufnahme | 90W typisch, 0.5W Standby, 0.5W ausgeschaltet
LEISTUNG
Vorschriften | CE, TÜV-Bauart, RoHS support, ErP, WEEE, CU, REACH
Energieeffizienzklasse | B
REACH SVHC | über 0.1% Blei enthalten
ABMESSUNGEN / GEWICHT
Produktabmessungen B x H x T | 1100 x 654.5 x 89mm
Gewicht (ohne Verpackung) | 34kg
EAN code | 4948570115044
ABMESSUNGEN / GEWICHT
Produktabmessungen B x H x T | 1100 x 654.5 x 89mm
Gewicht (ohne Verpackung) | 34kg
EAN code | 4948570115044