## Worksheet
DS3002C-B1
Technische Spezifikation
Typ | Monitorhalterungen mit Gasfederarm
Anzahl der Monitore | 2
Tischhalterung | Tischklemme oder Tischdurchführung
Monitorgröße | 10'' - 27''
Höhenverstellung | 0 - 410mm
Bildschirm Rotation | PIVOT 90°
Tilt | -85° - 15°
Swivel | 360°
Maximales Gewicht | 5kg / Monitor
VESA minimum | 75 x 75mm
VESA maximum | 100 x 100mm
Technische Spezifikation
Typ | Monitorhalterungen mit Gasfederarm
Anzahl der Monitore | 2
Tischhalterung | Tischklemme oder Tischdurchführung
Monitorgröße | 10'' - 27''
Höhenverstellung | 0 - 410mm
Bildschirm Rotation | PIVOT 90°
Tilt | -85° - 15°
Swivel | 360°
Maximales Gewicht | 5kg / Monitor
VESA minimum | 75 x 75mm
VESA maximum | 100 x 100mm