## Worksheet
DS1002C-B1
Technische Spezifikation
Typ | Tischhalterung für Monitore
Anzahl der Monitore | 2
Tischhalterung | Klemmhalterung
Monitorgröße | 10'' - 30''
Höhenverstellung | 200 - 400mm
Bildschirm Rotation | PIVOT 90°
Tilt | -85° - 15°
Swivel | 180°
Maximales Gewicht | 10kg / Monitor
VESA minimum | 75 x 75mm
VESA maximum | 100 x 100mm
Technische Spezifikation
Typ | Tischhalterung für Monitore
Anzahl der Monitore | 2
Tischhalterung | Klemmhalterung
Monitorgröße | 10'' - 30''
Höhenverstellung | 200 - 400mm
Bildschirm Rotation | PIVOT 90°
Tilt | -85° - 15°
Swivel | 180°
Maximales Gewicht | 10kg / Monitor
VESA minimum | 75 x 75mm
VESA maximum | 100 x 100mm