## Worksheet
G-MASTER GB2788HS-B2
DISPLAY EIGENSCHAFTEN
Bilddiagonale | 27", 68.6cm
Panel-Technologie | TN LED, matte Oberfläche
Physikalische Auflösung | 1920 x 1080 @144Hz (DVI-D&DisplayPort, 2.1 megapixel Full HD)
Bildformat | 16:9
Helligkeit | 300 cd/m²
Kontrastverhältnis | 1000:1
Erweitertes Kontrast Verhältnis | 12M:1
Reaktionszeit (GTG) | 1ms
Blickwinkel | horizontal/vertikal: 170°/160°, rechts/links: 85°/85°, nach oben/unten: 80°/80°
Farbunterstützung | 16.7mln
Horizontalfrequenz | 30 - 160kHz
Arbeitsfläche H x B | 597.6 x 336.2mm, 23.5 x 13.2"
Pixelabstand | 0.311mm
Farbe | matt
SCHNITTSTELLEN & ANSCHLÜSSE
Video Eingang | DVI x1 (max. 1920 x 1080 @144Hz) HDMI x1 (max. 1920 x 1080 @120Hz) DisplayPort x1 (max. 1920 x 1080 @144Hz)
HDCP | ja
Kopfhöreranschluss | ja
FEATURES
Blaulicht Reduktion | ja
Flicker Free LED | ja
Adaptive Sync -Unterstützung | DisplayPort @45-144Hz
OSD Menü Sprachen | EN, DE, FR, IT, CN, RU, JP, CZ, NL, PL
Bedientasten | Power, Auswahl/ Eingabequelle, Heraufscrollen/ Audio, Nach unten scrollen/ i-style Modus, Menu
Einstellbare Parameter | Bild (Kontrast, Helligkeit, OD, ACR, ECO, Schwarzwert, HDMI RGB Bereich, Bildformat, Schärfe, X-Res Technologie), Eingabequelle, Audio Anpassung (Lautstärke, Stumm, Digital Audio), Farbe, Sprache, OSD-Einstellungen (OSD H./V. Position, OSD-Hintergrund, OSD-Auszeit), Menu Einrichtung (Benutzer Einstellungen Speichern, FreeSync, Blauton reduzierung, Start Logo, LED, Informationen, Zurücksetzen)
Lautsprecher | 2 x 2.5W
Diebstahlschutz | Kensington-lock™ vorbereitet, DDC2B, Mac OSX
MECHANISCH
Verstellmöglichkeiten | Höhe, Swivel, Tilt
Höhenverstellbar | 130mm
Rotierbar (Pivotfunktion) | 90°
Drehwinkel | 90°; 45° links; 45° rechts
Neigungswinkel | 17° nach oben; %2° nach unten
VESA Norm | 100 x 100mm
ENTHALTENES ZUBEHÖR
Kabel | Netz, DVI, Audio, DP
Sonstiges | Leitfaden zur Inbetriebnahme, Sicherheits-Hinweise
STROMVERWALTUNG
Netzteil | intern
Stromversorgung | AC 100 - 240V, 50/60Hz
Leistungsaufnahme | 35W typisch, 0.5W Standby, 0.5W ausgeschaltet
LEISTUNG
Vorschriften | CE, TÜV-Bauart, VCCI-B, PSE, RoHS support, ErP, WEEE, CU, REACH
Energieeffizienzklasse | B
REACH SVHC | über 0.1% Blei enthalten
ABMESSUNGEN / GEWICHT
Produktabmessungen B x H x T | 643.5 x 412 (542) x 230mm
Gewicht (ohne Verpackung) | 6.9kg
EAN code | 4948570115235