## Worksheet
ProLite B2875UHSU-B1
DISPLAY EIGENSCHAFTEN
Bilddiagonale | 28", 71cm
Panel-Technologie | TN LED, matte Oberfläche
Physikalische Auflösung | 3840 x 2160 (8.3 megapixel 4K)
Bildformat | 16:9
Helligkeit | 300 cd/m²
Kontrastverhältnis | 1 000:1
Erweitertes Kontrastverhältnis | 20M:1
Reaktionszeit (GTG) | 1ms
Blickwinkel | horizontal/vertikal: 170°/160°, rechts/links: 85°/85°, nach oben/unten: 80°/80°
Farbunterstützung | 1.07B 10bit (sRGB: 102%, NTSC: 72%)
Horizontalfrequenz | 30 - 135kHz
Arbeitsfläche H x B | 620.93 x 341.28mm, 24.4 x 13.4"
Pixelabstand | 0.16mm
Farbe | matt
SCHNITTSTELLEN & ANSCHLÜSSE
Video Eingang | VGA x1 DVI x1 HDMI x1 DisplayPort x1
USB-HUB | x3 (1xv.3.0 & 2xv.2.0)
HDCP | ja
Kopfhöreranschluss | ja
FEATURES
Blaulicht Reduktion | ja
Adaptive Sync-Unterstützung | DisplayPort: 3840x2160 @60Hz
Extras | USB 3.0 Ladegerät, PiP, PbP
OSD Menü Sprachen | EN, DE, FR, ES, IT, PT, RU, JP, CZ, NL, PL
Bedientasten | Power, Menu, Heraufscrollen/ Lautstärke, Nach unten scrollen/ ECO Modus, Eingabequelle/ Auto/ Exit
Einstellbare Parameter | Bildeinstellung (Kontrast, Helligkeit, i-Style Colour, ACR, OD), Bildanpassung (Takt, Fokus, H. Position, V. Position, Anzeigemodus, FreeSync), Farbtemp., OSD Einstellungen (Einblendzeit, Sprache), PiP Einstellung (PiP Einstellung, Größe, Position, Tauschen), Extra (Eingangswahl, DDC/CI, Zurücksetzen, Informationen)
Lautsprecher | 2 x 2.5W
Diebstahlschutz | Kensington-lock™ vorbereitet, DDC/CI, DDC2B, Mac OSX
MECHANISCH
Verstellmöglichkeiten | Höhe, Swivel, Tilt
Höhenverstellbar | 130mm
Drehwinkel | 90°; 45° links; 45° rechts
Neigungswinkel | 17° nach oben; 0° nach unten
VESA Norm | 100 x 100mm
ENTHALTENES ZUBEHÖR
Kabel | Netz, USB, HDMI, DP
Sonstiges | Leitfaden zur Inbetriebnahme, Sicherheitshinweise
STROMVERWALTUNG
Netzteil | intern
Stromversorgung | AC 100 - 240V, 50/60Hz
Leistungsaufnahme | 44W typisch, 0.5W Standby, 0.5W ausgeschaltet
LEISTUNG
Vorschriften | CE, TÜV-Bauart, EAC, VCCI-B, PSE, RoHS support, ErP, WEEE, REACH
Energieeffizienzklasse (Regulation (EU) 2017/1369) | G
Energieeffizienzklasse | C
REACH SVHC | über 0.1% Blei enthalten
ABMESSUNGEN / GEWICHT
Produktabmessungen B x H x T | 659.5 x 410.5 (540.5) x 230mm
Gewicht (ohne Verpackung) | 7.5kg
EAN code | 4948570115662