## Worksheet
ProLite LH4282SB-B1
DISPLAY EIGENSCHAFTEN
Design | Ultra thin bezel
Bilddiagonale | 41.9", 106.5cm
Panel-Technologie | IPS LED, matte Oberfläche, Haze 10%
Physikalische Auflösung | 1920 x 1080 (2.1 megapixel Full HD)
Bildformat | 16:9
Helligkeit | 700 cd/m²
Kontrastverhältnis | 1300:1
Reaktionszeit (GTG) | 8ms
Blickwinkel | horizontal/vertikal: 178°/178°, rechts/links: 89°/89°, nach oben/unten: 89°/89°
Farbunterstützung | 1.07B 10bit (8bit + Hi-FRC)
Horizontalfrequenz | 30 - 83kHz
Arbeitsfläche H x B | 927.94 x 521.96mm, 36.5 x 20.5"
Pixelabstand | 0.4833mm
Gehäusefarbe/art | schwarz, matt
SCHNITTSTELLEN & ANSCHLÜSSE
Analog Video Eingang | VGA x1 RCA Composite x1
Digitaler Video Eingang | DVI x1 HDMI x2 DisplayPort x1
Audio Eingang | Mini Jack x1
Monitorsteuerungseingang | RS-232c x1 RJ45 (LAN) x1 IR x1
Digitaler Video Ausgang | DisplayPort x1 (v.1.2 Daisy Chain multi-stream)
Audio Ausgang | Mini Jack x1 RCA (L/R) x1 Lautsprecher 2 x 10W
Monitorsteuerung Ausgang | RS-232c x1 IR Loop Through x1 OPS Slot x1 (OPS Intel 80 Pin Standard-Slot, Nicht kompatibel mit OPS-C)
HDCP | ja
USB-Ports | x1 (v.2.0)
FEATURES
Extras | handles
Max. Betriebszeit | 24/7
Video wall / daisy chain | ja
Media Playback | ja
Gehäuseart (Frontrahmen) | Metal
ALLGEMEIN
OSD Menü Sprachen | EN, DE, FR, ES, IT, PT, CN, RU, JP, CZ, NL, PL
Einstellbare Parameter | Bild (bildeinst., Einst. wiederherst., Backlight-Kontrast, Farbe, Schärfe, Rauschunterdr., MPEG-Artefaktred., Digital Chrystal Clear, Erweitert, Spiel oder Computer, Format und Ränder, Ton (Toneinst., Einst. Wiederherst., Bässe, Höhen, Balance, Surround-Modus, Audioausgang, Erweitert, Aktivieren, H-Monitore, V-Monitore, Position, Bildkomp.), Allgemeine Einstellungen (Menüsprache, Monitor-ID, Auto-Suche, Uhr, Planung, Sleeptimer, EasyLink, Autom. Anpassung, Lokale Tasensperre, Fernbedienungssperre, Pixel shift, Intelligente Leistung, Wake on lan, Einschaltzustand, LED, Einschaltverzögerung, Logo anzeigen, APM, Informations-OSD, DisplayPort Ver., Netzwerksteuerport, Werkseinstellung), Netzwerkeinstellungen (Netzwerkeinstellungen anz., Netzwerkkonfiguration, Statische IP-Konfiguration, Digital Media Renderer –DMR, Netzwerkname)
Plug & Play | DDC2B, Mac OSX
MECHANISCH
Ausrichtung | Querformat, Hochformat
VESA Norm | 200 x 200mm
Temperaturbereich bei Lagerung | - 20°C - 60°C
ENTHALTENES ZUBEHÖR
Kabel | Netz, DVI, HDMI, mDP - DP, DP, RS-232c
Anleitungen | Leitfaden zur Inbetriebnahme, Sicherheits-Hinweise
Fernbedienung | ja (Batterien enthalten)
STROMVERWALTUNG
Netzteil | intern
Stromversorgung | AC 100 - 240V, 50/60Hz
Leistungsaufnahme | 114W typisch, 0.5W Standby, 0.5W ausgeschaltet
LEISTUNG
Vorschriften | CB, CE, TÜV-Bauart, EAC, RoHS support, ErP, WEEE, CU, REACH
Energieeffizienzklasse | C
REACH SVHC | über 0.1% Blei enthalten
ABMESSUNGEN / GEWICHT
Produktabmessungen B x H x T | 947 x 541 x 71mm
Gewicht (ohne Verpackung) | 15.3kg
EAN code | 4948570115860