## Worksheet
G-MASTER G3266HS-B1
DISPLAY EIGENSCHAFTEN
Bilddiagonale | 31.5", 80cm
Panel-Technologie | VA LED, matte Oberfläche
Curved | 1800R
Physikalische Auflösung | 1920 x 1080 @144Hz (DVI/HDMI/DisplayPort, 2.1 megapixel Full HD)
Bildformat | 16:9
Helligkeit | 300 cd/m²
Kontrastverhältnis | 3000:1
Erweitertes Kontrast Verhältnis | 50M:1
Reaktionszeit (GTG) | 3ms
Blickwinkel | horizontal/vertikal: 178°/178°, rechts/links: 89°/89°, nach oben/unten: 89°/89°
Farbunterstützung | 16.7mln (sRGB: 99%; NTSC: 72%)
Horizontalfrequenz | 30 - 82kHz
Arbeitsfläche H x B | 698.4 x 392.85mm, 27.5 x 15.6"
Pixelabstand | 0.364mm
Farbe | matt
SCHNITTSTELLEN & ANSCHLÜSSE
Video Eingang | VGA x1 (max. 1920 x 1080 @60Hz) DVI x1 (max. 1920 x 1080 @144Hz) HDMI x1 (max. 1920 x 1080 @144Hz) DisplayPort x1 (max. 1920 x 1080 @144Hz)
HDCP | ja
Kopfhöreranschluss | ja
FEATURES
Blaulicht Reduktion | ja
Flicker Free LED | ja
Adaptive Sync -Unterstützung | DisplayPort @48-144Hz
Extras | USB Ladegerät
OSD Menü Sprachen | EN, DE, FR, ES, IT, PT, RU, JP, CZ, NL, PL
Bedientasten | Power/ Menu, Heraufscrollen, Nach unten scrollen/ ECO mode, Links/ Eingabequelle, Rechts/ Audio
Einstellbare Parameter | Bild Einstellungen (Kontrast, Helligkeit, i-Style Modus, Erw. Kontrast, OD), Bildanpassung (Takt, Phase, H. Position, V. Position, Seitenverhältnis, FreeSync), Farbtemp. Menü Einstellungen (H. Position, V. Position, Einblendzeit, Sprache), Extra (Signal Eingang, DDC/CI, Reset, Information)
Lautsprecher | 2 x 2W
Diebstahlschutz | Kensington-lock™ vorbereitet, DDC/CI, DDC2B, Mac OSX
MECHANISCH
Verstellmöglichkeiten | Tilt
Neigungswinkel | 12° nach oben; 4° nach unten
VESA Norm | 100 x 100mm
ENTHALTENES ZUBEHÖR
Kabel | Netz, HDMI, DP
Sonstiges | Leitfaden zur Inbetriebnahme, Sicherheits-Hinweise
STROMVERWALTUNG
Netzteil | intern
Stromversorgung | AC 100 - 240V, 50/60Hz
Leistungsaufnahme | 41W typisch, 0.5W Standby, 0.5W ausgeschaltet
LEISTUNG
Vorschriften | CE, TÜV-Bauart, RoHS support, ErP, WEEE, CU, REACH
Energieeffizienzklasse | B
REACH SVHC | über 0.1% Blei enthalten
ABMESSUNGEN / GEWICHT
Produktabmessungen B x H x T | 721 x 545.5 x 254mm
Gewicht (ohne Verpackung) | 8.2kg
EAN code | 4948570115747
ABMESSUNGEN / GEWICHT
Produktabmessungen B x H x T | 721 x 545.5 x 254mm
Gewicht (ohne Verpackung) | 8.2kg
EAN code | 4948570115747