## Worksheet
ProLite XUB2492HSU-W1
DISPLAY EIGENSCHAFTEN
Design | ultra slim
Bilddiagonale | 23.8", 60.5cm
Panel-Technologie | IPS Panel Technologie LED, matte Oberfläche
Physikalische Auflösung | 1920 x 1080 (2.1 megapixel Full HD)
Bildformat | 16:9
Helligkeit | 250 cd/m²
Kontrastverhältnis | 1000:1
Erweitertes Kontrast Verhältnis | 80M:1
Reaktionszeit (GTG) | 4ms
Blickwinkel | horizontal/vertikal: 178°/178°, rechts/links: 89°/89°, nach oben/unten: 89°/89°
Farbunterstützung | 16.7mln (sRGB: 99%; NTSC: 72%)
Horizontalfrequenz | 30 - 80kHz
Arbeitsfläche H x B | 527 x 296.5mm, 20.7 x 11.7"
Pixelabstand | 0.275mm
Farbe | matt, weiß
SCHNITTSTELLEN & ANSCHLÜSSE
Video Eingang | VGA x1 HDMI x1 DisplayPort x1
USB HUB | x2 (v.2.0)
HDCP | ja
Kopfhöreranschluss | ja
FEATURES
Blaulicht Reduktion | ja
Flicker Free LED | ja
OSD Menü Sprachen | EN, DE, FR, ES, IT, CN, RU, JP, CZ, NL, PL
Bedientasten | Ein/ Aus-Schalter, Menü/ Auswahl, Heraufscrollen/ Heiligkeit, Nach unter scrollen/ ECO Mode, Exit, Input
Einstellbare Parameter | Bildeinstellung (Kontrast, Helligkeit, Overdrive, Erw. Kontrast, Eco Mode, Blauton Reduzierung) Signalwahl, Audio Anpassungen (Lautstärke, Stummschaltung, Digital Audio) Farbinstellungen (Kalt, Normal, Warm, Bunutzereinstellung, i-Style Color) Bildinstellung (Autom. Abgleich, H. Position, V. Position, Takt, Phase, Schärfe, Anzeigemodus) Sprache, Menü Einrichtung (OSD Position, OSD Einbleidzeit, Startlogo, Auto Pow. Ausschaltfunktion) Informationen, Zurücksetzen
Lautsprecher | 2 x 2W
Diebstahlschutz | Kensington-lock™ vorbereitet, DDC2B, Mac OSX
MECHANISCH
Verstellmöglichkeiten | Höhe, Pivot (Rotation), Swivel, Tilt
Höhenverstellbar | 130mm
Rotierbar (Pivotfunktion) | 90°
Drehwinkel | 90°; 45° links; 45° rechts
Neigungswinkel | 22° nach oben; 5° nach unten
VESA Norm | 100 x 100mm
ENTHALTENES ZUBEHÖR
Kabel | Netz, USB, HDMI, DP
Sonstiges | Leitfaden zur Inbetriebnahme, Sicherheits-Hinweise
STROMVERWALTUNG
Netzteil | intern
Stromversorgung | AC 100 - 240V, 50/60Hz
Leistungsaufnahme | 16W typisch, 0.5W Standby, 0.5W ausgeschaltet
LEISTUNG
Vorschriften | CE, TÜV-GS, EAC, VCCI-B, PSE, RoHS support, ErP, WEEE, REACH
Energieeffizienzklasse (Regulation (EU) 2017/1369) | E
Energieeffizienzklasse | A+
EPEAT Silver | EPEAT ist eine umfassende ökologische Zertifizierung, die zur Identifizierung „grüner“ Computer/Display und anderen elektronischen Geräten hilft. Epeat Silber bedeutet, dass der Monitor alle erforderlichen Kriterien, plus mindestens 50% der optionalen Anforderungen, erfüllt. EPEAT Silver ist gültig in Ländern, in denen iiyama das Produkt registriert hat. Bitte besuchen Sie www.epeat.net um den Registrierungstatus in Ihrem Land zu prüfen.
REACH SVHC | über 0.1% Blei enthalten
ABMESSUNGEN / GEWICHT
Produktabmessungen B x H x T | 539.5 x 366.5 (496.5) x 210mm
Verpackungsabmessungen B x H x T | 688 x 400 x 196mm
Gewicht (ohne Verpackung) | 5.4kg
Gewicht (inkl. Verpackung) | 7kg
EAN code | 4948570115549
ABMESSUNGEN / GEWICHT
Produktabmessungen B x H x T | 539.5 x 366.5 (496.5) x 210mm
Verpackungsabmessungen B x H x T | 688 x 400 x 196mm
Gewicht (ohne Verpackung) | 5.4kg
Gewicht (inkl. Verpackung) | 7kg
EAN code | 4948570115549