## Worksheet
ProLite LH6550UHS-B1
DISPLAY EIGENSCHAFTEN
Design | Thin bezel
Bilddiagonale | 65", 164cm
Panel-Technologie | AMVA3 LED, matte Oberfläche, Haze 2%
Physikalische Auflösung | 3840 x 2160 @60Hz (8.3 megapixel 4K UHD)
Bildformat | 16:9
Helligkeit | 450 cd/m²
Kontrastverhältnis | 4000:1
Reaktionszeit (GTG) | 8ms
Blickwinkel | horizontal/vertikal: 178°/178°, rechts/links: 89°/89°, nach oben/unten: 89°/89°
Farbunterstützung | 1.07B 10bit (8bit + Hi-FRC)
Horizontalfrequenz | 30 - 83kHz
Arbeitsfläche H x B | 1428.48 x 803.52mm, 56.2 x 31.6"
Rahmenbreite (Seiten, oben, unten) | 16mm, 16mm, 21.8mm
Pixelabstand | 0.372mm
Gehäusefarbe/art | schwarz, glänzend
SCHNITTSTELLEN & ANSCHLÜSSE
Analog Video Eingang | Component Video x1 (Y/Pb/Pr)
Digitaler Video Eingang | HDMI x3 (v.2.0) DisplayPort x1
Audio Eingang | Mini Jack x1
Monitorsteuerungseingang | RS-232c x1 RJ45 (LAN) x1 IR x1
Digitaler Video Ausgang | DisplayPort x1 (v.1.2 Daisy Chain)
Audio Ausgang | Mini Jack x1 RCA (L/R) x1 Lautsprecher 2 x 10W
Monitorsteuerung Ausgang | RS-232c x1
HDCP | ja
USB-Ports | x3 (v.3.0 x1, v.2.0 x2)
FEATURES
Extras | Scheduler (7 positions), DisplayWall, MediaPlayer, haltegriffe
Max. Betriebszeit | 24/7
Anti-Bildspeicherung | ja
Video wall / daisy chain | ja
Media Playback | ja
Gehäuseart (Frontrahmen) | Kunststoff
Helligkeitssensor | ja
HDR | ja (HDMI)
ALLGEMEIN
OSD Menü Sprachen | EN, DE, FR, ES, IT, RU, JP, CZ, NL, PL
Bedientasten | Menu, Source, Plus, Minus, Up, Down, Power
Einstellbare Parameter | picture (picture settings (picture mode, backlight, contrast, brightness, saturation, hue, sharpness, color temperature, noise reduction, reset), advanced color settings, base colour adjustment, adaptive contrast, ambient light sensor), Sound (balance, advanced sound settings, audio source), applications (media player, schedule, display wall), settings (language, network settings, control setting, set monitor ID, energy saving settings, aspect, freeze, anti-image retention, OSD rotation, OSD info box, DP 1.2, LED, opening logo, information, reset all)
Plug & Play | DDC2B, Mac OSX
MECHANISCH
Ausrichtung | Querformat, Hochformat
Lüfterloses Design | ja
VESA Norm | 400 x 400mm
Mini-PC-Halterung | VESA 75 x 75, VESA 100 x 100
Betriebstemperaturbereich | 0°C - 40°C
Temperaturbereich bei Lagerung | - 20°C - 60°C
MTBF (durchschnittliche Betriebsdauer zwischen zwei Ausfällen) | 50.000 Stunden (ohne Hintergrundbeleuchtung)
ENTHALTENES ZUBEHÖR
Kabel | Netz, HDMI (1.8m), DP (1.8m)
Anleitungen | Leitfaden zur Inbetriebnahme, Sicherheits-Hinweise
Sonstiges | Mini-PC bracket, 4x screws
Fernbedienung | ja (Batterien enthalten)
STROMVERWALTUNG
Netzteil | intern
Stromversorgung | AC 100 - 240V, 50/60Hz
Leistungsaufnahme | 216W typisch, 0.5W Standby, 0.5W ausgeschaltet
LEISTUNG
Vorschriften | CB, CE, TÜV-Bauart, RoHS support, ErP, WEEE, CU, REACH
Energieeffizienzklasse | C
REACH SVHC | über 0.1% Blei enthalten
ABMESSUNGEN / GEWICHT
Produktabmessungen B x H x T | 1462.5 x 843.5 x 70mm
Verpackungsabmessungen B x H x T | 1640 x 986 x 226mm
Palettenvolumen | 8pcs
Gewicht (ohne Verpackung) | 22.8kg
Gewicht (inkl. Verpackung) | 31.1kg
EAN code | 4948570116270