## Worksheet
ProLite T1732MSC-B5AG
DISPLAY EIGENSCHAFTEN
Design | Edge-to-Edge-Glas
Bilddiagonale | 17", 43cm
Panel-Technologie | TN LED, AG beschichtetes Glas
Physikalische Auflösung | 1280 x 1024 (1.3 megapixel)
Bildformat | 5:4
Helligkeit | 250 cd/m²
Helligkeit | 215 cd/m² mit Touch Panel
Lichtdurchlässigkeit | 85%
Kontrastverhältnis | 1 000:1 mit Touch Panel
Reaktionszeit (GTG) | 5ms
Blickwinkel | horizontal/vertikal: 170°/160°, rechts/links: 85°/85°, nach oben/unten: 80°/80°
Farbunterstützung | 16.7mln
Horizontalfrequenz | 31,4 - 60kHz
Arbeitsfläche H x B | 338 x 270.5mm, 13.3 x 10.6"
Pixelabstand | 0.264mm
Gehäusefarbe/art | schwarz, matt
Touch
Touchscreen Technologie | Projectiv kapazitiv
Berührungspunkte | 10 (HID, nur wenn das Betriebssystem das unterstützt)
Touch-Methode | Stift, Finger, Handschuh (latex)
Touch-Oberfläche | USB
Unterstützte Betriebssysteme | Alle iiyama Monitore sind Plug & Play kompatibel mit Windows und Linux. Details zum unterstützten Betriebssystem für die Touch-Modelle finden Sie im Produkthandbuch im Downloadbereich.
SCHNITTSTELLEN & ANSCHLÜSSE
Analog Video Eingang | VGA x1
Digitaler Video Eingang | HDMI x1 DisplayPort x1
Audio Ausgang | Lautsprecher 2 x 1W
HDCP | ja
FEATURES
Wasser- und Staubschutz | IP54 (frontseitig)
OSD-Tastensperre | ja
ALLGEMEIN
OSD Menü Sprachen | EN, DE, FR, ES, IT, CN, JP
Bedientasten | Menu, Heraufscrollen/ Helligkeit, Herunterscrollen/ Mute, Auswahl-Taste, Power
Einstellbare Parameter | Kontrast, Helligkeit, Automatische Einstellung, horizontale/vertikale Position, Horizontale Größe, Feineinstellung, OSD horizontale/vertikale Position, OSD Einblendzeit, Zurücksetzen, Eingangsauswahl, OSD Sprache, Farbtemp., Lautstärke, Stumm
Diebstahlschutz | Kensington-lock™ vorbereitet
Plug & Play | DDC2B
MECHANISCH
Neigungswinkel | 90° nach oben; 5° nach unten
VESA Norm | 100 x 100mm
Kabelmanagement | ja
ENTHALTENES ZUBEHÖR
Kabel | Netz, USB, HDMI, Audio, DP
Anleitungen | Leitfaden zur Inbetriebnahme, Sicherheits-Hinweise
Sonstiges | Touch Panel Driver Disk (CD-ROM)
Kabelabdeckung | ja
STROMVERWALTUNG
Netzteil | intern
Stromversorgung | AC 100 - 240V, 50/60Hz
Leistungsaufnahme | 20W typisch, 1W Standby, 1W ausgeschaltet
LEISTUNG
Vorschriften | CB, CE, RoHS support, ErP, WEEE, CU, cULus, VCCI, REACH
Energieeffizienzklasse (Regulation (EU) 2017/1369) | E
Energieeffizienzklasse | B
REACH SVHC | über 0.1% Blei enthalten
ABMESSUNGEN / GEWICHT
Produktabmessungen B x H x T | 387 x 342 x 202mm
Gewicht (ohne Verpackung) | 5.6kg
EAN code | 4948570116065