## Worksheet
ProLite T1931SR-B5
DISPLAY EIGENSCHAFTEN
Bilddiagonale | 19", 48cm
Panel-Technologie | TN LED
Physikalische Auflösung | 1280 x 1024 (1.3 megapixel)
Bildformat | 5:4
Helligkeit | 250 cd/m²
Helligkeit | 200 cd/m² mit Touch Panel
Lichtdurchlässigkeit | 80%
Kontrastverhältnis | 1000:1 mit Touch Panel
Reaktionszeit (GTG) | 5ms
Blickwinkel | horizontal/vertikal: 170°/160°, rechts/links: 85°/85°, nach oben/unten: 80°/80°
Horizontalfrequenz | 31 - 80kHz
Arbeitsfläche H x B | 376 x 301mm, 14.8 x 11.9"
Pixelabstand | 0.294mm
Gehäusefarbe/art | schwarz, matt
Touch
Touchscreen Technologie | Seriell Resistiv
Berührungspunkte | 1
Touch-Methode | Stift, Finger, Handschuh
Touch-Oberfläche | USB
SCHNITTSTELLEN & ANSCHLÜSSE
Analog Video Eingang | VGA x1
Digitaler Video Eingang | HDMI x1 DisplayPort x1
Audio Ausgang | Lautsprecher 2 x 1W
HDCP | ja
FEATURES
Wasser- und Staubschutz | IP54 (frontseitig)
OSD-Tastensperre | ja
ALLGEMEIN
OSD Menü Sprachen | EN, DE, FR, ES, IT, CN, JP
Bedientasten | Menu, Heraufscrollen/ Helligkeit, Nach unten scrollen/ Stumm, Auswahl-Taste, Power
Einstellbare Parameter | Kontrast, Helligkeit, Menü Sperre (Power, OSD), Automatische Einstellung, horizontale/vertikale Position, Horizontale Größe, Feineinstellung, OSD horizontale/vertikale Position, OSD Einblendzeit, Zurücksetzen, Eingangsauswahl, OSD Sprache, Farbtemp., Lautstärke, Stumm
Diebstahlschutz | Kensington-lock™ vorbereitet
Plug & Play | DDC2B
MECHANISCH
Neigungswinkel | 90° nach oben; 5° nach unten
VESA Norm | 100 x 100mm
Kabelmanagement | ja
ENTHALTENES ZUBEHÖR
Kabel | Netz, USB, HDMI, Audio, DP
Anleitungen | Leitfaden zur Inbetriebnahme, Sicherheits-Hinweise
Sonstiges | Touch Panel Driver Disk (CD-ROM)
Kabelabdeckung | ja
STROMVERWALTUNG
Netzteil | intern
Stromversorgung | AC AC - AC V, AC /V, ACHz
Leistungsaufnahme | 20W typisch, 1W Standby, 1W ausgeschaltet
LEISTUNG
Vorschriften | CB, CE, GOST, RoHS support, ErP, WEEE, VCCI, REACH
Energieeffizienzklasse (Regulation (EU) 2017/1369) | E
Energieeffizienzklasse | A
REACH SVHC | über 0.1% Blei enthalten
ABMESSUNGEN / GEWICHT
Produktabmessungen B x H x T | 432 x 391 x 219mm
Gewicht (ohne Verpackung) | 6.6kg
EAN code | 4948570116096
ABMESSUNGEN / GEWICHT
Produktabmessungen B x H x T | 432 x 391 x 219mm
Gewicht (ohne Verpackung) | 6.6kg
EAN code | 4948570116096