## Worksheet
ProLite T2253MTS-B1
DISPLAY EIGENSCHAFTEN
Bilddiagonale | 21.5", 54.7cm
Panel-Technologie | TN LED-backlit
Physikalische Auflösung | 1920 x 1080 (2.1 megapixel Full HD)
Bildformat | 16:9
Helligkeit | 250 cd/m²
Helligkeit | 220 cd/m² mit Touch Panel
Lichtdurchlässigkeit | 88%
Kontrastverhältnis | 1000:1
Erweitertes Kontrast Verhältnis | 12M:1
Reaktionszeit (GTG) | 2ms
Blickwinkel | horizontal/vertikal: 170°/160°, rechts/links: 85°/85°, nach oben/unten: 80°/80°
Farbunterstützung | 16.7mln
Horizontalfrequenz | 30 - 80kHz
Arbeitsfläche H x B | 476.64 x 268.11mm, 18.8 x 10.6"
Pixelabstand | 0.248mm
Gehäusefarbe/art | schwarz, matt
Touch
Touchscreen Technologie | Optisch
Berührungspunkte | 2 (HID, nur wenn das Betriebssystem das unterstützt)
Touch-Methode | Stift, Finger, Handschuh
Touch-Oberfläche | USB
Unterstützte Betriebssysteme | Alle iiyama Monitore sind Plug & Play kompatibel mit Windows und Linux. Details zum unterstützten Betriebssystem für die Touch-Modelle finden Sie im Produkthandbuch im Downloadbereich.
SCHNITTSTELLEN & ANSCHLÜSSE
Analog Video Eingang | VGA x1
Digitaler Video Eingang | DVI x1 HDMI x1
Audio Ausgang | Lautsprecher 2 x 2W
HDCP | ja
USB HUB | x2 (2.0)
FEATURES
Glasstärke | 1.85mm
Glas Härtegrad | 8H
OSD-Tastensperre | ja
ALLGEMEIN
OSD Menü Sprachen | EN, DE, FR, ES, IT, RU, JP, CZ, NL, PL
Bedientasten | Power, Menü/ Enter, Heraufscrollen/ Audio, Herunterscrollen/ ECO, Eingangs/ Exit-Taste
Einstellbare Parameter | Auto Anpassung, Bildeinstellung (Helligkeit, Kontrast, ECO, Blauton Reduzierung, Erw. Kontrast, OD, Gamma, X-Res Technologie), Geometrie (Horizontale Position, Vertikale Position, Pixel Clock, Phase), Farbeinstellungen ( Farbtemperatur, Benutzerdefinierte Einstellungen, Farbton, Farbsättigung, i-Style Colour), OSD (H. Position, V. Position, OSD Eindblendzeit, Nach Stromausfall), Sprache, Zurücksetzen, Erweitere Einstellungen (Scharf und Weich, Anzeigemodus, Startlogo, DDC/CI, Informationen), Signalauswahl, Audioeinstellungen (Lautstärke, Stumm, Audio Eingang)
Diebstahlschutz | Kensington-lock™ vorbereitet
Blaulicht Reduktion | ja
Plug & Play | DDC/CI, DDC2B
MECHANISCH
Neigungswinkel | 73° nach oben; 3° nach unten
VESA Norm | 100 x 100mm
ENTHALTENES ZUBEHÖR
Kabel | Netz (1.8m), USB (1.8m), HDMI (1.8m)
Anleitungen | Leitfaden zur Inbetriebnahme, Sicherheits-Hinweise
STROMVERWALTUNG
Netzteil | intern
Stromversorgung | AC 100 - 240V, 50/60Hz
Leistungsaufnahme | 18.4W typisch, 0.26W Standby, 0.23W ausgeschaltet
LEISTUNG
Vorschriften | CE, TÜV-Bauart, EAC, RoHS support, ErP, WEEE, CU, REACH
Energieeffizienzklasse | A
REACH SVHC | über 0.1% Blei enthalten
ABMESSUNGEN / GEWICHT
Produktabmessungen B x H x T | 511.5 x 539 x 220.5mm
Gewicht (ohne Verpackung) | 5.6kg
EAN code | 4948570116492
ABMESSUNGEN / GEWICHT
Produktabmessungen B x H x T | 511.5 x 539 x 220.5mm
Gewicht (ohne Verpackung) | 5.6kg
EAN code | 4948570116492