## Worksheet
ProLite LH5510HSHB-B1
DISPLAY EIGENSCHAFTEN
Bilddiagonale | 55", 138.8cm
Panel-Technologie | IPS M+ LED, matte finish
Physikalische Auflösung | 1920 x 1080 @60Hz (2.1 megapixel Full HD)
Bildformat | 16:9
Helligkeit | 2500 cd/m²
Kontrastverhältnis | 1000:1
Reaktionszeit (GTG) | 9ms
Blickwinkel | horizontal/vertikal: 178°/178°, rechts/links: 89°/89°, nach oben/unten: 89°/89°
Farbunterstützung | 16.7mln 8bit
Horizontalfrequenz | 30 - 83kHz
Arbeitsfläche H x B | 1209.6 x 680.4mm, 47.6 x 26.8"
Rahmenbreite (Seiten, oben, unten) | 15.3mm, 15.3mm, 15.3mm
Pixelabstand | 0.630mm
Gehäusefarbe/art | schwarz, matt
SCHNITTSTELLEN & ANSCHLÜSSE
Analog Video Eingang | VGA x1
Digitaler Video Eingang | DVI x1 HDMI x1 DisplayPort x1
Audio Eingang | Mini Jack x1
Monitorsteuerungseingang | RS-232c x1
Audio Ausgang | Lautsprecher 2 x 5W
HDCP | ja
FEATURES
Extras | Sunlight Readable Display mit Blacking Defect Free Funktion und erweiterter Betriebstemperatur (H-Tni 110 ℃), Nutzbar im Portraitformat mit Griffen links und rechts. Alle Daten sind auch bei Sonnlichteinstrahlung lesber.
Max. Betriebszeit | 24/7
Gehäuseart (Frontrahmen) | Metal
Helligkeitssensor | ja
ALLGEMEIN
OSD Menü Sprachen | EN
Bedientasten | Ein-/ Ausschaltaste, Oben/ Eingabequelle, Menü/ Enter, Unten/ Helligkeit
Einstellbare Parameter | Helligkeit (OSD-Helligkeit, Umgebungslichtsensor mit OSD-offset, Helligkeit, Kontrast, Exit), Signaleingang, Audio (Lautstärke, Stumm, Exit), Farbe (sRGB, Farbtemperatur, Exit), Bild (Autoeinstellung, Takt, Phase, H. Position, V. Position, Exit), Werkzeuge (OSD-Steuerung, Zurücksetzen, Schärfe, 640/720, Exit), Exit
Plug & Play | DDC2B, Mac OSX
MECHANISCH
Ausrichtung | Querformat, Hochformat
Lüfterloses Design | ja
VESA Norm | 400 x 200mm, 400 x 300mm
Betriebstemperaturbereich | 0°C - 50°C
Temperaturbereich bei Lagerung | - 20°C - 60°C
MTBF (durchschnittliche Betriebsdauer zwischen zwei Ausfällen) | 100000 Stunden
ENTHALTENES ZUBEHÖR
Kabel | Netz (1.8m), HDMI (1.8m), RS-232c (2.5m)
Anleitungen | Leitfaden zur Inbetriebnahme, Sicherheits-Hinweise
Sonstiges | Lichtsensorkabel
STROMVERWALTUNG
Netzteil | intern
Stromversorgung | AC 100 - 240V, 50/60Hz
Leistungsaufnahme | 175W typisch, 16.5W Standby, 10W ausgeschaltet
LEISTUNG
Vorschriften | CB, CE, TÜV-Bauart, RoHS support, ErP, WEEE, CU, REACH
Energieeffizienzklasse | C
REACH SVHC | über 0.1% Blei enthalten
ABMESSUNGEN / GEWICHT
Produktabmessungen B x H x T | 1242.6 x 713.6 x 74.5mm
Verpackungsabmessungen B x H x T | 1386 x 835 x 212mm
Gewicht (ohne Verpackung) | 37.5kg
EAN code | 4948570116614