## Worksheet
ProLite LH7510USHB-B1
DISPLAY EIGENSCHAFTEN
Bilddiagonale | 75", 189.3cm
Panel-Technologie | IPS M+ LED, matte finish
Physikalische Auflösung | 3840 x 2160 @60Hz (8.3 megapixel 4K UHD)
Bildformat | 16:9
Helligkeit | 3000 cd/m²
Kontrastverhältnis | 1200:1
Reaktionszeit (GTG) | 8ms
Blickwinkel | horizontal/vertikal: 178°/178°, rechts/links: 89°/89°, nach oben/unten: 89°/89°
Farbunterstützung | 1.07B 10bit
Horizontalfrequenz | 30 - 83kHz
Arbeitsfläche H x B | 1649.7 x 927.9mm, 64.9 x 36.5"
Rahmenbreite (Seiten, oben, unten) | 15.7mm, 15.8mm, 15.8mm
Pixelabstand | 0.429mm
Gehäusefarbe/art | schwarz, matt
SCHNITTSTELLEN & ANSCHLÜSSE
Digitaler Video Eingang | DVI x1 (max. 3840x2160 @30Hz) HDMI x1 (max. 3840x2160 @30Hz) DisplayPort x1 (max. 3840x2160 @60Hz)
Audio Eingang | Mini Jack x1
Monitorsteuerungseingang | RS-232c x1
Audio Ausgang | Lautsprecher 2 x 5W
HDCP | ja
FEATURES
Extras | Sunlight Readable Display mit Blacking Defect Free Funktion und erweiterter Betriebstemperatur (H-Tni 110 ℃), haltegriffe, MiniPC Montagelöcher(hinten), Alle Daten sind auch bei Sonnlichteinstrahlung lesber.
Max. Betriebszeit | 24/7
Gehäuseart (Frontrahmen) | Metal
Helligkeitssensor | ja
ALLGEMEIN
OSD Menü Sprachen | EN
Bedientasten | Power, Menu / Enter, Increase, Return/ Exit, Decrease
Einstellbare Parameter | picture (brightness mode, brightness OSD, Brightness offset, contrast, sharpness) input, audio (volume, mute), color (color temp, saturation), display mode (1P, 2P PIP), display function (PIP position, PIP size, input swap) , other(reset, menu time, OSD H.position, OSD V. position, transparency, rotate)
Plug & Play | DDC2B, Mac OSX
MECHANISCH
Ausrichtung | Querformat, Hochformat
VESA Norm | 600 x 400mm, 600 x 200mm
Betriebstemperaturbereich | 0°C - 45°C
Temperaturbereich bei Lagerung | - 20°C - 60°C
MTBF (durchschnittliche Betriebsdauer zwischen zwei Ausfällen) | 50.000 Stunden
ENTHALTENES ZUBEHÖR
Kabel | Netz (1.8m), HDMI (1.8m), RS-232c (1.8m)
Anleitungen | Leitfaden zur Inbetriebnahme, Sicherheits-Hinweise
Sonstiges | Lichtsensorkabel
STROMVERWALTUNG
Netzteil | intern
Stromversorgung | AC 100 - 240V, 50/60Hz
Leistungsaufnahme | 538W typisch, 18W Standby, 12.5W ausgeschaltet
LEISTUNG
Vorschriften | CB, CE, RoHS support, ErP, WEEE, CU, REACH
Energieeffizienzklasse | D
REACH SVHC | über 0.1% Blei enthalten
ABMESSUNGEN / GEWICHT
Produktabmessungen B x H x T | 1682.0 x 960.5 x 139.5mm
Verpackungsabmessungen B x H x T | 1903 x 1220 x 265mm
Gewicht (ohne Verpackung) | 76kg
EAN code | 4948570116782