## Worksheet
ProLite XUB2792UHSU-B1
DISPLAY EIGENSCHAFTEN
Design | ultra slim
Bilddiagonale | 27", 68.4cm
Panel-Technologie | IPS LED, matte Oberfläche
Physikalische Auflösung | 3840 x 2160 @60Hz (DisplayPort, 8.3 megapixel 4K UHD)
Bildformat | 16:9
Helligkeit | 300 cd/m²
Kontrastverhältnis | 1000:1
Erweitertes Kontrast Verhältnis | 80M:1
Reaktionszeit (GTG) | 4ms
Blickwinkel | horizontal/vertikal: 178°/178°, rechts/links: 89°/89°, nach oben/unten: 89°/89°
Farbunterstützung | 1.07B 10bit (8bit + Hi-FRC) (sRGB: 100%, NTSC 72%)
Horizontalfrequenz | 31 - 90kHz
Arbeitsfläche H x B | 596.2 x 335.3mm, 23.5 x 13.2"
Pixelabstand | 0.16mm
Farbe | matt
SCHNITTSTELLEN & ANSCHLÜSSE
Video Eingang | DVI x1 (max. 3840 x 2160 @30Hz) HDMI x1, v. 2.0 (max. 3840 x 2160 @60Hz) DisplayPort x1, v. 1.2 (max. 3840 x 2160 @60Hz)
USB HUB | x2 (v.3.0)
HDCP | ja
Kopfhöreranschluss | ja
FEATURES
Blaulicht Reduktion | ja
Flicker Free LED | ja
Extras | USB 3.0 Ladegerät, PIP, PBP
OSD Menü Sprachen | EN, DE, FR, ES, IT, RU, JP, CZ, NL, PL
Bedientasten | Power, Menu, Heraufscrollen/ Lautstärke, Herunterscrollen/ Eco, Exit/ i-Style Colour, Input
Einstellbare Parameter | Bildeinstellung (Helligkeit, Kontrast, ECO, Blauton Reduzierung, Erw. Kontrast, Overdrive), Farbeinstellungen (Farbtemperatur, Benutzerdefinierte Einstellungen, i-Style Color), OSD (H. Position, V. Position, OSD Einblendzeit), Sprache, Zurücksetzen, Erweitere Einstellungen (Scharf und Weich, Anzeigemodus, Startlogo, Informationen, PIP/PBP, PIP Position, PIP Grösse), Signalauswahl (Eingangsquelle, Sub Eingang, DisplayPort mode), Audioeinstellungen (Lautstärke, Stumm, Audio Eingang)
Lautsprecher | 2 x 2W
Diebstahlschutz | Kensington-lock™ vorbereitet, DDC2B, Mac OSX
MECHANISCH
Verstellmöglichkeiten | Höhe, Pivot (Rotation), Swivel, Tilt
Höhenverstellbar | 130mm
Rotierbar (Pivotfunktion) | 90°
Drehwinkel | 90°; 45° links; 45° rechts
Neigungswinkel | 22° nach oben; 5° nach unten
VESA Norm | 100 x 100mm
Betriebstemperaturbereich | 5°C - 35°C
ENTHALTENES ZUBEHÖR
Kabel | Netz, USB, HDMI, DP
Sonstiges | Leitfaden zur Inbetriebnahme, Sicherheits-Hinweise
STROMVERWALTUNG
Netzteil | intern
Stromversorgung | AC 100 - 240V, 50/60Hz
Leistungsaufnahme | 35W typisch, 0.5W Standby, 0.5W ausgeschaltet
LEISTUNG
Vorschriften | CE, TÜV-GS, EAC, PSE, RoHS support, ErP, WEEE, VCCI, REACH
Energieeffizienzklasse (Regulation (EU) 2017/1369) | G
Energieeffizienzklasse | B
REACH SVHC | über 0.1% Blei enthalten
ABMESSUNGEN / GEWICHT
Produktabmessungen B x H x T | 613.5 x 412 (542) x 230mm
Verpackungsabmessungen B x H x T | 745 x 455 x 207mm
Gewicht (ohne Verpackung) | 7.2kg
Gewicht (inkl. Verpackung) | 8.6kg
EAN code | 4948570116638