## Worksheet
ProLite S3820HSB-B1
DISPLAY EIGENSCHAFTEN
Bilddiagonale | 38", 96.5cm
Panel-Technologie | MVA LED, matte Oberfläche
Physikalische Auflösung | 1920 x 540 @60Hz (1.0 megapixel)
Bildformat | 16:4.5
Helligkeit | 1000 cd/m²
Kontrastverhältnis | 4000:1
Reaktionszeit (GTG) | 8ms
Blickwinkel | horizontal/vertikal: 178°/178°, rechts/links: 89°/89°, nach oben/unten: 89°/89°
Farbunterstützung | 16.7mln 8bit
Horizontalfrequenz | 30 - 83kHz
Arbeitsfläche H x B | 919.3 x 258.5mm, 36.2 x 10.2"
Rahmenbreite (Seiten, oben, unten) | 19.1mm, 16.4mm, 25mm
Pixelabstand | 0.1596 x 0.4788mm
Gehäusefarbe/art | schwarz, matt
SCHNITTSTELLEN & ANSCHLÜSSE
Analog Video Eingang | VGA x1
Digitaler Video Eingang | DVI x1 HDMI x1
Audio Eingang | Mini Jack x1
Monitorsteuerungseingang | RS-232c x1
Audio Ausgang | Lautsprecher 2 x 5W
Monitorsteuerung Ausgang | RS-232c x1
FEATURES
Extras | Im Sonnenlicht lesbar, Hochformat links und rechts, Tragegriffe
Max. Betriebszeit | 24/7
Gehäuseart (Frontrahmen) | Metal
Helligkeitssensor | ja
ALLGEMEIN
OSD Menü Sprachen | EN
Bedientasten | Verringerrn / Helligkiet, Menü / Enter, Erhöhen / Eingabequelle, Power
Einstellbare Parameter | Helligkeit (OSD-Helligkeit, Umgebunglichtsensor, Helligkeit, Kontrast, Exit), Signaleingang, Audio (Lautstärke, Stumm, Exit), Farbe (Farbeinstellungen, sRGB, Farbtemperatur, Exit), Bild (Autoeinstellung, Takt, Phase, H.Position, V.Position, Exit), Werkzeuge (OSD-Steuerung, Zurücksetzen, Schärfe, LCD Size, Exit), Exit
Plug & Play | DDC2B, Mac OSX
MECHANISCH
Ausrichtung | Querformat, Hochformat
Lüfterloses Design | ja
VESA Norm | 400 x 100mm
Betriebstemperaturbereich | 0°C - 50°C
Temperaturbereich bei Lagerung | - 20°C - 60°C
MTBF (durchschnittliche Betriebsdauer zwischen zwei Ausfällen) | 100.000 Stunden
ENTHALTENES ZUBEHÖR
Kabel | Netz, HDMI (1.8m), RS-232c
Anleitungen | Leitfaden zur Inbetriebnahme, Sicherheits-Hinweise
Sonstiges | Lichtsensorkabel
STROMVERWALTUNG
Netzteil | extern
Stromversorgung | DC 12 V
Leistungsaufnahme | 42.5W typisch, 1.5W Standby, 1.5W ausgeschaltet
LEISTUNG
Vorschriften | CB, CE, RoHS support, ErP, WEEE, CU, REACH
Energieeffizienzklasse | B
REACH SVHC | über 0.1% Blei enthalten
ABMESSUNGEN / GEWICHT
Produktabmessungen B x H x T | 962.6 x 304.9 x 54.2mm
Gewicht (ohne Verpackung) | 8.8kg
EAN code | 4948570116881