## Worksheet
ProLite S2820HSB-B1
DISPLAY EIGENSCHAFTEN
Bilddiagonale | 28", 71.2cm
Panel-Technologie | IPS LED, matte Oberfläche
Physikalische Auflösung | 1920 x 360 @60Hz (0.7 megapixel)
Bildformat | 16:3
Helligkeit | 1000 cd/m²
Kontrastverhältnis | 1000:1
Reaktionszeit (GTG) | 8ms
Blickwinkel | horizontal/vertikal: 178°/178°, rechts/links: 89°/89°, nach oben/unten: 89°/89°
Farbunterstützung | 16.7mln 8bit
Horizontalfrequenz | 30 - 83kHz
Arbeitsfläche H x B | 699.84 x 131.22mm, 27.6 x 5.2"
Rahmenbreite (Seiten, oben, unten) | 17.5 mm, 18.2mm, 18.2mm
Pixelabstand | 0.1215 x 0.3645mm
Gehäusefarbe/art | schwarz, matt
SCHNITTSTELLEN & ANSCHLÜSSE
Analog Video Eingang | VGA x1
Digitaler Video Eingang | DVI x1 (DVI-D v.1.0) HDMI x1
Audio Eingang | Mini Jack x1
Monitorsteuerungseingang | RS-232c x1
Audio Ausgang | Lautsprecher 2 x 5W
Monitorsteuerung Ausgang | RS-232c x1
FEATURES
Extras | Im Sonnenlicht lesbar, Hochformat links und rechts, Tragegriffe
Max. Betriebszeit | 24/7
Gehäuseart (Frontrahmen) | Metal
Helligkeitssensor | ja
ALLGEMEIN
OSD Menü Sprachen | EN
Bedientasten | Verringerrn / Helligkiet, Menü / Enter, Erhöhen / Eingabequelle, Power
Einstellbare Parameter | Helligkeit (OSD-Helligkeit, Umgebunglichtsensor, Helligkeit, Kontrast, Exit), Signaleingang, Audio (Lautstärke, Stumm, Exit), Farbe (Farbeinstellungen, sRGB, Farbtemperatur, Exit), Bild (Autoeinstellung, Takt, Phase, H.Position, V.Position, Exit), Werkzeuge (OSD-Steuerung, Zurücksetzen, Schärfe, LCD Size, Exit), Exit
Plug & Play | DDC2B, Mac OSX
MECHANISCH
Ausrichtung | Querformat, Hochformat
Lüfterloses Design | ja
VESA Norm | 75 x 75mm, 400 x 75mm
Betriebstemperaturbereich | 0°C - 50°C
Temperaturbereich bei Lagerung | - 20°C - 60°C
MTBF (durchschnittliche Betriebsdauer zwischen zwei Ausfällen) | 50.000 Stunden
ENTHALTENES ZUBEHÖR
Kabel | Netz (1.8m), HDMI (1.8m), RS-232c
Anleitungen | Leitfaden zur Inbetriebnahme, Sicherheits-Hinweise
Sonstiges | Lichtsensorkabel
STROMVERWALTUNG
Netzteil | extern
Stromversorgung | DC 12 V
Leistungsaufnahme | 28W typisch, 0.5W Standby, 0.5W ausgeschaltet
LEISTUNG
Vorschriften | CB, CE, RoHS support, ErP, WEEE, REACH
Energieeffizienzklasse | C
REACH SVHC | über 0.1% Blei enthalten
ABMESSUNGEN / GEWICHT
Produktabmessungen B x H x T | 737 x 170 x 57.9mm
Gewicht (ohne Verpackung) | 5.5kg
EAN code | 4948570116959