## Worksheet
ProLite LH5546HS-B1
DISPLAY EIGENSCHAFTEN
Design | Thin bezel
Bilddiagonale | 54.6", 138.8cm
Panel-Technologie | IPS-LED, entspiegelte Oberflächenbehandlung, Haze haze 1%
Physikalische Auflösung | 1920 x 1080 (2.1 megapixel Full HD)
Bildformat | 16:9
Helligkeit | 450 cd/m²
Kontrastverhältnis | 1100:1
Reaktionszeit (GTG) | 12ms
Blickwinkel | horizontal/vertikal: 178°/178°, rechts/links: 89°/89°, nach oben/unten: 89°/89°
Horizontalfrequenz | 30 - 83kHz
Arbeitsfläche H x B | 680.4 x 1209.6mm, 26.8 x 47.6"
Rahmenbreite (Seiten, oben, unten) | 9.5mm, 9.5mm, 15.6mm
Pixelabstand | 0.630mm
Gehäusefarbe/art | schwarz, matt
SCHNITTSTELLEN & ANSCHLÜSSE
Analog Video Eingang | VGA x1 (via DVI)
Digitaler Video Eingang | DVI x1 HDMI x2 (v.1.4) DisplayPort x1
Audio Eingang | Mini Jack x1
Monitorsteuerungseingang | RS-232c x1 RJ45 (LAN) x1 IR x1
Analog Video Ausgang | VGA x1 (via DVI)
Digitaler Video Ausgang | DVI x1 (daisy chain) DisplayPort x1 (daisy chain)
Audio Ausgang | RCA (L/R) x1 Lautsprecher 2 x 10W
Monitorsteuerung Ausgang | RS-232c x1 IR Loop Through x1
HDCP | ja
USB-Ports | x1 (v.2.0 media playback)
FEATURES
Integrierte Software | Android OS 4.4.4
Hardware | CPU: RK3188, Quad core A9 1.6G, GPU: Mali-400 MP, RAM: 2G, ROM: 16G
Extras | micro USB slot, micro SD slot, USB charger (5V/2A)
PiP | ja
Max. Betriebszeit | 24/7
Anti-Bildspeicherung | ja
Video wall / daisy chain | ja
Media Playback | ja
Gehäuseart (Frontrahmen) | Metal
ALLGEMEIN
OSD Menü Sprachen | EN, DE, FR, ES, IT, CN, RU, JP, PL,
Bedientasten | Power, Mute, Input, +, -, Up, Down, Menu
Plug & Play | DDC2B, Mac OSX
MECHANISCH
Ausrichtung | Querformat, Hochformat
Lüfterloses Design | ja
VESA Norm | 400 x 400mm
Betriebstemperaturbereich | 0°C - 40°C
MTBF (durchschnittliche Betriebsdauer zwischen zwei Ausfällen) | 50 000 Stunden
ENTHALTENES ZUBEHÖR
Kabel | Netz, DVI, HDMI, mDP - DP, DP, RS-232c
Anleitungen | Leitfaden zur Inbetriebnahme, Sicherheits-Hinweise
Fernbedienung | ja (Batterien enthalten)
STROMVERWALTUNG
Netzteil | intern
Stromversorgung | AC 100 - 250V, 50/60Hz
Leistungsaufnahme | 76.1W typisch, 0.5W Standby, 0.5W ausgeschaltet
LEISTUNG
Vorschriften | CE, TÜV-Bauart, EAC, RoHS support, ErP, WEEE, REACH
Energieeffizienzklasse | A+
REACH SVHC | über 0.1% Blei enthalten
ABMESSUNGEN / GEWICHT
Produktabmessungen B x H x T | 1233.5 x 710.5 x 45.5mm
Verpackungsabmessungen B x H x T | 1448 x 952 x 223mm
Gewicht (ohne Verpackung) | 18.9kg
EAN code | 4948570117000
ABMESSUNGEN / GEWICHT
Produktabmessungen B x H x T | 1233.5 x 710.5 x 45.5mm
Verpackungsabmessungen B x H x T | 1448 x 952 x 223mm
Gewicht (ohne Verpackung) | 18.9kg
EAN code | 4948570117000