## Worksheet
MD 052W7150
Technische Spezifikation
Farbe | weiß
Typ | Pylonensystem
Anzahl der Monitore | 1
Monitorgröße | 32'' - 86''
Höhenverstellung | 936 - 1806mm
Maximales Gewicht | 120kg / Monitor
VESA minimum | 200 x 200mm
VESA maximum | 600 x 400mm
ABMESSUNGEN / GEWICHT
Produktabmessungen B x H x T | 677.5 x 1168.5 x 213mm
Gewicht (ohne Verpackung) | 36kg
EAN code | 4948570032433
ABMESSUNGEN / GEWICHT
Produktabmessungen B x H x T | 677.5 x 1168.5 x 213mm
Gewicht (ohne Verpackung) | 36kg
EAN code | 4948570032433