## Worksheet
ProLite T4361MSC-B1
DISPLAY EIGENSCHAFTEN
Design | Edge-to-Edge-Glas
Bilddiagonale | 43", 108cm
Panel-Technologie | AMVA3 LED
Physikalische Auflösung | 1920 x 1080 (2.1 megapixel Full HD)
Bildformat | 16:9
Helligkeit | 400 cd/m²
Helligkeit | 340 cd/m² mit Touch Panel
Lichtdurchlässigkeit | 84%
Kontrastverhältnis | 4000:1
Reaktionszeit (GTG) | 8ms
Blickwinkel | horizontal/vertikal: 178°/178°, rechts/links: 89°/89°, nach oben/unten: 89°/89°
Farbunterstützung | 16.7mln
Horizontalfrequenz | 30 - 73kHz
Arbeitsfläche H x B | 940.86 x 529.25mm, 37 x 20.8"
Rahmenbreite (Seiten, oben, unten) | 20mm, 20mm, 20mm
Pixelabstand | 0.49mm
Gehäusefarbe/art | schwarz, matt
Touch
Touchscreen Technologie | Projectiv kapazitiv
Berührungspunkte | 40 (HID, nur wenn das Betriebssystem das unterstützt)
Touch-Methode | Finger, Handschuh (latex), kapazitiver Stift
Touch-Oberfläche | USB
Unterstützte Betriebssysteme | Alle iiyama Monitore sind Plug & Play kompatibel mit Windows und Linux. Details zum unterstützten Betriebssystem für die Touch-Modelle finden Sie im Produkthandbuch im Downloadbereich.
Touch durch Glas | 6mm (2-Punkt touch)
Handballenerkennung | ja
SCHNITTSTELLEN & ANSCHLÜSSE
Analog Video Eingang | VGA x1 (max. 1920x1080 @60Hz)
Digitaler Video Eingang | DVI x1 HDMI x1 (v.1.3) DisplayPort x1 (v.1.2)
Audio Eingang | Mini Jack x1
Audio Ausgang | Lautsprecher 2 x 8W
Monitorsteuerung Ausgang | OPS Slot x1 (SDM-L)
HDCP | ja
USB-Ports | x1 (touch screen I/F)
FEATURES
Extras | Gleichstromanschluss für Mini-PC, Steckplatz für Smart Display Module (SDM-L), Anti-Fingerprint-Beschichtung
Max. Betriebszeit | 24/7
Glasstärke | 3mm
Glas Härtegrad | 7H
60950 Ball Drop Test | ja
Wasser- und Staubschutz | IP65 (frontseitig)
Gehäuseart (Frontrahmen) | Metal
ALLGEMEIN
OSD Menü Sprachen | EN, DE, FR, ES, IT, CN, JP
Einstellbare Parameter | Bild (Kontrast, Helligkeit, H-Position, V-Position, Phase, Takt, Auto), Erweitert (Farbtemperatur, Schärfe), OSD (Zeit, Position, H-Position, V-Position, Touchumschaltung, Pixelverschiebung), Option (Zurücksetzen, Sprache, Quelle, Anzeigemodus, Lautstärke, Stummschaltung, automatische Dimmung.)
Plug & Play | DDC2B
MECHANISCH
Ausrichtung | Querformat, Hochformat
VESA Norm | 400 x 400mm
Mini-PC-Halterung | VESA 100 x 100, NUC INTEL
Betriebstemperaturbereich | 0°C - 40°C
Temperaturbereich bei Lagerung | - 20°C - %2°C
ENTHALTENES ZUBEHÖR
Kabel | Netz (1,8m), VGA (1,8m), USB (1,8m), HDMI (1,8m), Audio (1.8m)
Anleitungen | Leitfaden zur Inbetriebnahme, Sicherheits-Hinweise
STROMVERWALTUNG
Netzteil | intern
Stromversorgung | AC 100 - 240V, 50/60Hz
Leistungsaufnahme | 65W typisch, 2.0W Standby, 0.45W ausgeschaltet
LEISTUNG
Vorschriften | CB, CE, EAC, RoHS support, ErP, WEEE, cULus, REACH, CCC
Energieeffizienzklasse | B
REACH SVHC | über 0.1% Blei enthalten
ABMESSUNGEN / GEWICHT
Produktabmessungen B x H x T | 983 x 571.5 x 82.5mm
Verpackungsabmessungen B x H x T | 1130 x 710 x 190mm
Palettenvolumen | 18pcs
Gewicht (ohne Verpackung) | 19.5kg
Gewicht (inkl. Verpackung) | 25kg
EAN code | 4948570116799