## Worksheet
ProLite TF1734MC-B6X
DISPLAY EIGENSCHAFTEN
Design | Open Frame
Bilddiagonale | 17", 43cm
Panel-Technologie | TN LED
Physikalische Auflösung | 1280 x 1024 (1.3 megapixel)
Bildformat | 5:4
Helligkeit | 350 cd/m²
Helligkeit | 315 cd/m² mit Touch Panel
Lichtdurchlässigkeit | 90%
Kontrastverhältnis | 1000:1 mit Touch Panel
Reaktionszeit (GTG) | 5ms
Blickwinkel | horizontal/vertikal: 170°/160°, rechts/links: 85°/85°, nach oben/unten: 80°/80°
Farbunterstützung | 16.7mln 8bit
Horizontalfrequenz | 31.4 - 80kHz
Arbeitsfläche H x B | 338 x 270.5mm, 13.3 x 10.6"
Pixelabstand | 0.264mm
Gehäusefarbe/art | schwarz, matt
Touch
Touchscreen Technologie | Projectiv kapazitiv
Berührungspunkte | 10 (HID, nur wenn das Betriebssystem das unterstützt)
Touch-Methode | Stift, Finger, Handschuh (latex)
Touch-Oberfläche | USB
Unterstützte Betriebssysteme | Alle iiyama Monitore sind Plug & Play kompatibel mit Windows und Linux. Details zum unterstützten Betriebssystem für die Touch-Modelle finden Sie im Produkthandbuch im Downloadbereich.
SCHNITTSTELLEN & ANSCHLÜSSE
Analog Video Eingang | VGA x1
Digitaler Video Eingang | HDMI x1 DisplayPort x1
HDCP | ja
FEATURES
Extras | Anti-Fingerprint-Finish
Wasser- und Staubschutz | IP65 (frontseitig)
OSD-Tastensperre | ja
ALLGEMEIN
OSD Menü Sprachen | EN, DE, FR, ES, IT, CN, JP
Bedientasten | Menu, Heraufscrollen/ Helligkeit, Nach unten scrollen/ Kontrast, Auswahl-Taste, Power
Einstellbare Parameter | Bild (Kontrast, Helligkeit, Horizontale/Vertikale Position, Feineinstellung, H. Grose, Automatische Einstellung), Hoch (Farbtemperatur, Schärfe), OSD (Zeit Aus, OSD Position, horizontale/vertikale Position), Optionen (Zurücksetzen, Sprache, Signalauswahl, Modell Anzeigen, Farbeinstellung)
Plug & Play | DDC2B
MECHANISCH
Ausrichtung | Querformat, Hochformat, Face-up
VESA Norm | 100 x 100mm
ENTHALTENES ZUBEHÖR
Kabel | Netz (1.8m), USB (1.8m), HDMI (1.8m), DP (1.8m)
Anleitungen | Leitfaden zur Inbetriebnahme, Sicherheits-Hinweise
Sonstiges | Netzteil, Touch Panel Driver Disk (CD-ROM)
Kabelabdeckung | ja
STROMVERWALTUNG
Netzteil | extern
Stromversorgung | DC 12 V
Leistungsaufnahme | 13W typisch, 2W Standby, 2W ausgeschaltet
LEISTUNG
Vorschriften | CB, CE, TÜV-Bauart, RoHS support, ErP, WEEE, CU, cULus, REACH
Energieeffizienzklasse (Regulation (EU) 2017/1369) | E
REACH SVHC | über 0.1% Blei enthalten
ABMESSUNGEN / GEWICHT
Produktabmessungen B x H x T | 369 x 307 x 47.5mm
Gewicht (ohne Verpackung) | 3.6kg
EAN code | 4948570116836