## Worksheet
WP II960A
Device
Betriebssystem | Windows 10, Android 4.2 (und neuer), macOS 10 (und neuer), iOS 11 (und neuer)
LAN (RJ45) | x1
VGA In | x1
VGA Out | x1
HDMI Out | x1
USB-touch | x1
Audio | LCPM 2.0
Auflösung | unterstützt bis zu 1920x1080 @ 30Hz
Ethernet | RJ45 10/100 LAN
Features | Touch-Unterstützung: 1 Punkt, erweiterter Desktop mit Windows-Betriebssystemen
Sprachunterstützung | EN, DE, FR, PL, NL, RU, ES, IT, JP, CN, KO
Technische Spezifikation
WiFi Standard | Miracast P2P: 802.11ac; Infrastucture: 802.11a/b/g/n
STROMVERWALTUNG
Netzteil | extern
Leistungsaufnahme | 5W typisch
LEISTUNG
Vorschriften | CE, RoHS support, RED
ABMESSUNGEN / GEWICHT
Produktabmessungen B x H x T | 168 x 168 x 34.5mm
EAN code | 4948570032396
ABMESSUNGEN / GEWICHT
Produktabmessungen B x H x T | 168 x 168 x 34.5mm
EAN code | 4948570032396