## Worksheet
ProLite TF3215MC-B1AG
DISPLAY EIGENSCHAFTEN
Design | Open Frame
Bilddiagonale | 31.5", 80cm
Panel-Technologie | AMVA3 LED, AG beschichtetes Glas
Physikalische Auflösung | 1920 x 1080 (2.1 megapixel Full HD)
Bildformat | 16:9
Helligkeit | 500 cd/m²
Helligkeit | 425 cd/m² mit Touch Panel
Lichtdurchlässigkeit | 85%
Kontrastverhältnis | 3000:1
Reaktionszeit (GTG) | 8ms
Blickwinkel | horizontal/vertikal: 178°/178°, rechts/links: 89°/89°, nach oben/unten: 89°/89°
Farbunterstützung | 16.7mln 8bit
Horizontalfrequenz | 30 - 68kHz
Arbeitsfläche H x B | 698.4 x 392.8mm, 27.5 x 15.5"
Pixelabstand | 0.3637mm
Gehäusefarbe/art | schwarz
Empfohlener Einsatz | retail
Touch
Touchscreen Technologie | Projectiv kapazitiv
Berührungspunkte | 30 (HID, nur wenn das Betriebssystem das unterstützt)
Touch-Genauigkeit | +- 2mm
Touch-Methode | Finger, Handschuh (latex), kapazitiver Stift
Touch-Oberfläche | USB
Unterstützte Betriebssysteme | Alle iiyama Monitore sind Plug & Play kompatibel mit Windows und Linux. Details zum unterstützten Betriebssystem für die Touch-Modelle finden Sie im Produkthandbuch im Downloadbereich.
Touch durch Glas | 6mm
SCHNITTSTELLEN & ANSCHLÜSSE
Analog Video Eingang | VGA x1
Digitaler Video Eingang | HDMI x1
HDCP | ja
FEATURES
Extras | Touch durch Glas,, Anti-glare Beschrichtung
Kiosk-Modus | ja
Max. Betriebszeit | 24/7
Glasstärke | 3mm
Glas Härtegrad | 6H
60950 Ball Drop Test | ja
Schutzklassen | IK-7
Wasser- und Staubschutz | IP65 (frontseitig)
Gehäuseart (Frontrahmen) | Metal
wasserdichte Abdichtung | ja
OSD-Tastensperre | ja
ALLGEMEIN
OSD Menü Sprachen | EN, DE, FR, ES, IT, CN, JP
Bedientasten | Menu, Heraufscrollen/ Helligkeit, Nach unten scrollen/ Kontrast, Auswahl-Taste, Power
Einstellbare Parameter | Kontrast, Helligkeit, Automatische Einstellung, H-Position, V-Position, H-Grosse, Feineinstellung, OSD H-Position, OSD V-Position, Zürucksetzen, Eingabe auserlesen, OSD Sprache, Farbeinstellung
Plug & Play | DDC2B
MECHANISCH
Ausrichtung | Querformat, Hochformat
Lüfterloses Design | ja
VESA Norm | 200 x 200mm
Kabelmanagement | ja
Betriebstemperaturbereich | 0°C - 40°C
Temperaturbereich bei Lagerung | - 20°C - 60°C
MTBF (durchschnittliche Betriebsdauer zwischen zwei Ausfällen) | 50000 Stunden
ENTHALTENES ZUBEHÖR
Kabel | Netz, USB, HDMI
Anleitungen | Leitfaden zur Inbetriebnahme, Sicherheits-Hinweise
Sonstiges | Touch Panel Driver Disk (CD-ROM)
Kabelabdeckung | ja
STROMVERWALTUNG
Netzteil | intern
Stromversorgung | AC 100 - 240V, 50/60Hz
Leistungsaufnahme | 43W typisch, 2W Standby
LEISTUNG
Vorschriften | CB, CE, RoHS support, ErP, WEEE, CU, REACH
Energieeffizienzklasse (Regulation (EU) 2017/1369) | F
REACH SVHC | über 0.1% Blei enthalten
ABMESSUNGEN / GEWICHT
Produktabmessungen B x H x T | 739.5 x 434 x 61mm
Verpackungsabmessungen B x H x T | 890 x 630 x 155mm
Palettenvolumen | 21pcs
Palleten Abmessungen Bx H x T | 1000 x 2040 x 1200mm
Gewicht (ohne Verpackung) | 10.3kg
Gewicht (inkl. Verpackung) | 12.85kg
EAN code | 4948570117161
Herstellungsland | China
ABMESSUNGEN / GEWICHT
Produktabmessungen B x H x T | 739.5 x 434 x 61mm
Verpackungsabmessungen B x H x T | 890 x 630 x 155mm
Palettenvolumen | 21pcs
Palleten Abmessungen Bx H x T | 1000 x 2040 x 1200mm
Gewicht (ohne Verpackung) | 10.3kg
Gewicht (inkl. Verpackung) | 12.85kg
EAN code | 4948570117161
Herstellungsland | China