## Worksheet
ProLite XUB3493WQSU-B1
DISPLAY EIGENSCHAFTEN
Bilddiagonale | 34", 86.7cm
Panel-Technologie | ADS-IPS, matte Oberfläche, Haze 25%
Physikalische Auflösung | 3440 x 1440 @75Hz (4.9 megapixel UWQHD)
Bildformat | 21:9
Helligkeit | 400 cd/m²
Kontrastverhältnis | 1000:1
Erweitertes Kontrastverhältnis | 80M:1
Reaktionszeit (GTG) | 4ms
Blickwinkel | horizontal/vertikal: 178°/178°, rechts/links: 89°/89°, nach oben/unten: 89°/89°
Farbunterstützung | 16.7mln 8bit (sRGB: 100%, NTSC: 74%)
Horizontalfrequenz | 30 - 115kHz
Arbeitsfläche H x B | 799.8 x 334.8mm, 31.5 x 13.2"
Pixelabstand | 0.233mm
Farbe | matt, schwarz
SCHNITTSTELLEN & ANSCHLÜSSE
Video Eingang | HDMI x2 (v.2.0) DisplayPort x1 (v.1.2)
USB-HUB | x2 (v.3.0 (DC5V, 900mA))
HDCP | ja
Kopfhöreranschluss | ja
FEATURES
Blaulicht Reduktion | ja
Flicker-Free LED | ja
Adaptive Sync-Unterstützung | HDMI & Display Port: 3440 x 1440 @48-75Hz
HDR | ja
OSD Menü Sprachen | EN, DE, FR, IT, RU, JP, CZ, NL, PL
Bedientasten | Power, Menu, Rechts/ Lautstärke, Links/ ECO, Eingang/ Exit
Einstellbare Parameter | Bildeinrichtung (Bildformat, helligkeit, Kontrast, Black Tuner, Schärfe, OD, ACR, ECO, X-Res-Technologie), Farbanpassung (warm, normal, kühl, Benutzersteuerung, i-Style Color, Blue Light Reducer), PiP / PbP (PiP / PbP-Modus, Sub-Win-Eingang, PiP Größe, PiP Position, Wechseln), Signal Eingangswahl, Audio ( Lautstärke, Stumm, Audio Eingang), Sprache, OSD Einstellungen (H.Position, V. Position, OSD Hintergrund, OSD Auszeit), Einstellungsmenü (DP-Format, HDMI RGB-Bereich, HDR, FreeSync, Öffnungslogo, LED, automatische Abschaltung, Speicherabruf, Informationen)
Lautsprecher | 2 x 5W
Diebstahlschutz | Kensington-lock™ vorbereitet, DDC/CI, Mac OSX
MECHANISCH
Verstellmöglichkeiten | Höhe, Swivel, Tilt
Höhenverstellbar | 130mm
Drehwinkel | 90°; 45° links; 45° rechts
Neigungswinkel | 22° nach oben; 3° nach unten
VESA Norm | 100 x 100mm
Kabelmanagement | ja
ENTHALTENES ZUBEHÖR
Kabel | Netz, USB, HDMI, DP
Sonstiges | Leitfaden zur Inbetriebnahme, Sicherheitshinweise
STROMVERWALTUNG
Netzteil | intern
Stromversorgung | AC 100 - 240V, 50/60Hz
Leistungsaufnahme | 43W typisch, 0.5W Standby, 0.5W ausgeschaltet
LEISTUNG
Vorschriften | CE, TÜV-Bauart, EAC, VCCI-B, PSE, RoHS support, ErP, WEEE, REACH, UKCA
Energieeffizienzklasse (Regulation (EU) 2017/1369) | G
Energieeffizienzklasse | A
REACH SVHC | über 0.1% Blei enthalten
ABMESSUNGEN / GEWICHT
Produktabmessungen B x H x T | 817 x 415 (545) x 230mm
Verpackungsabmessungen B x H x T | 900 x 200 x 460mm
Gewicht (ohne Verpackung) | 9.5kg
Gewicht (ohne Standfuß) | 6.8kg
Gewicht (inkl. Verpackung) | 12.8kg
EAN code | 4948570117147