## Worksheet
ProLite TF5538UHSC-W2AG
DISPLAY EIGENSCHAFTEN
Design | Edge-to-Edge-Glas, Open Frame
Bilddiagonale | 55", 139cm
Panel-Technologie | IPS LED, AG coated glass
Physikalische Auflösung | 3840 x 2160 @60Hz (8.3 megapixel 4K UHD)
Bildformat | 16:9
Helligkeit | 500 cd/m²
Helligkeit | 420 cd/m² mit Touch Panel
Lichtdurchlässigkeit | 84%
Kontrastverhältnis | 1100:1
Reaktionszeit (GTG) | 8ms
Blickwinkel | horizontal/vertikal: 178°/178°, rechts/links: 89°/89°, nach oben/unten: 89°/89°
Farbunterstützung | 16.7mln 8bit
Horizontalfrequenz | 30 - 83kHz
Arbeitsfläche H x B | 1209.6 x 680.4mm, 47.6 x 26.8"
Rahmenbreite (Seiten, oben, unten) | 41.3mm, 41.3mm, 41.3mm
Pixelabstand | 0.315mm
Gehäusefarbe/art | weiß, matt
Touch
Touchscreen Technologie | Projectiv kapazitiv
Berührungspunkte | 15 (HID, only with supported OS)
Touch-Genauigkeit | +- 2.5mm
Touch-Methode | Stift, Finger, Handschuh (latex)
Touch-Oberfläche | USB
Unterstützte Betriebssysteme | Alle iiyama Monitore sind Plug & Play kompatibel mit Windows und Linux. Details zum unterstützten Betriebssystem für die Touch-Modelle finden Sie im Produkthandbuch im Downloadbereich.
Touch durch Glas | 6mm
Handballenerkennung | ja
SCHNITTSTELLEN & ANSCHLÜSSE
Analog Video Eingang | VGA x1
Digitaler Video Eingang | DVI x1 (max. 1920x1200 @60Hz) HDMI x2 (v.2.0 x1 max. 3840x2160 @60Hz, v.1.4 x1 max. 3840x2160 @30Hz) DisplayPort x1 (v.1.2 max. 3840x2160 @60Hz)
Audio Eingang | Mini Jack x1
Monitorsteuerungseingang | RS-232c x1 (Get/Set Command) RJ45 (LAN) x1 IR x1
Audio Ausgang | Mini Jack x1 Lautsprecher 2 x 8W
HDCP | ja
FEATURES
Extras | Haltegriffe, Touch durch Glas
Kiosk-Modus | ja
Max. Betriebszeit | 24/7
Glasstärke | 4mm
Glas Härtegrad | 7H
60950 Ball Drop Test | ja
Wasser- und Staubschutz | IP54 (frontseitig)
Gehäuseart (Frontrahmen) | Metal
OSD-Tastensperre | ja
Fernbedienungssperre | ja
ALLGEMEIN
OSD Menü Sprachen | EN, DE, FR, ES, IT, RU, NL, PL
Bedientasten | Ein-/Ausschaltaste, Links, Rechts, Oben, Unten, Menü, Enter/Eingabequelle
Einstellbare Parameter | bild (bildmodus, hintergrundbeleuchtung, kontrast, helligkeit, sättigung, phase, schärfe, farbtemperatur, zurücksetzen), audio (höhen, bass, balance, lautstärke, ton aus, lautsprecher, audio quelle, zurücksetzen), bildschirm (seitenverhältnis, bild einstellungen, touch funktion). sonstige einstellungen (sprache, zeitplan, energiesparen, fernsteureuerung einstellung, netzwerk einstellung, erweitere einstellungen, information, alles zürucksetzen)
Plug & Play | DDC2B
MECHANISCH
Ausrichtung | Querformat, Hochformat, Face-up
VESA Norm | 600 x 400mm
Mini-PC-Halterung | VESA 100 x 100, NUC INTEL
Betriebstemperaturbereich | 0°C - 40°C
Temperaturbereich bei Lagerung | - 20°C - %2°C
ENTHALTENES ZUBEHÖR
Kabel | Netz, USB, HDMI, DP, IR-Extender
Anleitungen | Leitfaden zur Inbetriebnahme, Sicherheits-Hinweise
Kabelabdeckung | ja
Fernbedienung | ja (Batterien enthalten)
STROMVERWALTUNG
Netzteil | intern
Stromversorgung | AC 100 - 240V, 50/60Hz
Leistungsaufnahme | 155W typisch, 1.0W Standby, 1.0W ausgeschaltet
LEISTUNG
Vorschriften | CB, CE, TÜV-Bauart, RoHS support, ErP, WEEE, CU, cULus, REACH
Energieeffizienzklasse | B
REACH SVHC | über 0.1% Blei enthalten
ABMESSUNGEN / GEWICHT
Produktabmessungen B x H x T | 1294.5 x 765.5 x 68mm
Verpackungsabmessungen B x H x T | 1400 x 930 x 245mm
Palettenvolumen | 8pcs
Palleten Abmessungen Bx H x T | 1300 x 1250 x 1796mm
Gewicht (ohne Verpackung) | 41kg
Gewicht (inkl. Verpackung) | 47.5kg
EAN code | 4948570117253