## Worksheet
ProLite B2283HS-B5
DISPLAY EIGENSCHAFTEN
Bilddiagonale | 21.5", 54.7cm
Panel-Technologie | TN LED, matte Oberfläche
Physikalische Auflösung | 1920 x 1080 @75Hz (HDMI&DisplayPort, 2.1 megapixel Full HD)
Bildformat | 16:9
Helligkeit | 250 cd/m²
Kontrastverhältnis | 1000:1
Erweitertes Kontrastverhältnis | 80M:1
Reaktionszeit (GTG) | 1ms
Blickwinkel | horizontal/vertikal: 170°/160°, rechts/links: 85°/85°, nach oben/unten: 80°/80°
Farbunterstützung | 16.7mln (sRGB: 99%; NTSC: 72%)
Horizontalfrequenz | 30 - 85kHz
Arbeitsfläche H x B | 476.6 x 268.1mm, 18.8 x 10.6"
Pixelabstand | 0.248mm
Farbe | matt, schwarz
SCHNITTSTELLEN & ANSCHLÜSSE
Video Eingang | VGA x1 (1920 x 1080 @ 60Hz) HDMI x1 (1920 x 1080 @ 75Hz) DisplayPort x1 (1920 x 1080 @ 75Hz)
HDCP | ja
Kopfhöreranschluss | ja
FEATURES
Blaulicht Reduktion | ja
Flicker-Free LED | ja
Extras | i-Style Colour
OSD Menü Sprachen | EN, DE, FR, ES, IT, RU, JP, CZ, NL, PL
Bedientasten | Power, Menu/ Auswahl,+/ Helligkeit, -/ ECO, Exit / i-Style colour Eingabequelle
Lautsprecher | 2 x 1W
Diebstahlschutz | Kensington-lock™ vorbereitet, DDC2B, Mac OSX
MECHANISCH
Verstellmöglichkeiten | Höhe, Pivot (Rotation), Swivel, Tilt
Höhenverstellbar | 130mm
Rotierbar (Pivotfunktion) | 90°
Drehwinkel | 90°; 45° links; 45° rechts
Neigungswinkel | 22° nach oben; 5° nach unten
VESA Norm | 100 x 100mm
ENTHALTENES ZUBEHÖR
Kabel | Netz, HDMI
Sonstiges | Leitfaden zur Inbetriebnahme, Sicherheitshinweise
STROMVERWALTUNG
Netzteil | intern
Stromversorgung | AC 100 - 240V, 50/60Hz
Leistungsaufnahme | 16W typisch, 0.5W Standby, 0.5W ausgeschaltet
LEISTUNG
Vorschriften | TCO Certified, CE, TÜV-Bauart, EAC, VCCI-B, RoHS support, ErP, WEEE, EPEAT, REACH
Energieeffizienzklasse (Regulation (EU) 2017/1369) | E
Energieeffizienzklasse | A+
EPEAT | EPEAT ist eine umfassende Umweltbewertung, die dabei hilft, umweltfreundlichere Computer und andere elektronische Geräte zu identifizieren. Die Bronze-Zertifizierung bedeutet, dass der Monitor alle erforderlichen Kriterien erfüllt. EPEAT Bronze ist in Ländern gültig, in denen iiyama das Produkt registriert hat. Bitte besuchen Sie www.epeat.net für den Registrierungsstatus in Ihrem Land.
REACH SVHC | über 0.1% Blei enthalten
ABMESSUNGEN / GEWICHT
Produktabmessungen B x H x T | 504.5 x 362.5 (492.5) x 210mm
Verpackungsabmessungen B x H x T | 685 x 190 x 419mm
Palettenvolumen | 36pcs
Gewicht (ohne Verpackung) | 4.7kg
EAN code | 4948570117314