## Worksheet
ProLite TW1023ASC-B1P
DISPLAY EIGENSCHAFTEN
Design | Edge-to-Edge-Glas
Bilddiagonale | 10.1", 25.5cm
Panel-Technologie | IPS Panel Technologie, LED
Physikalische Auflösung | 1280 x 800 (1 megapixel)
Bildformat | 16:10
Helligkeit | 450 cd/m²
Helligkeit | 385 cd/m² mit Touch Panel
Lichtdurchlässigkeit | 85%
Kontrastverhältnis | 1000:1 mit Touch Panel
Reaktionszeit (GTG) | 25ms
Blickwinkel | horizontal/vertikal: 160°/160°, rechts/links: 80°/80°, nach oben/unten: 80°/80°
Farbunterstützung | 16.7mln 8bit
Arbeitsfläche H x B | 216.6 x 135.4mm, 8.5 x 5.3"
Pixelabstand | 0.1692mm
Gehäusefarbe/art | schwarz, matt
Touch
Touchscreen Technologie | Projectiv kapazitiv
Berührungspunkte | 10
Touch-Methode | Finger, Handschuh (latex), kapazitiver Stift
Touch-Oberfläche | USB
SCHNITTSTELLEN & ANSCHLÜSSE
Digitaler Video Ausgang | HDMI x1 (mini HDMI, 1280x720 @60Hz)
Audio Ausgang | Lautsprecher 2 x 1.5W
USB-Ports | x2 (2.0, 1 x MICRO mit OTG)
RJ45 (LAN) | x1 (PoE - IEEE802.3af/15.4W)
Mikrofon | 1
FEATURES
Integrierte Software | Android 11
CPU | Rockchip RK3288 Quad-core A17*4
GPU | T764
Storage | 16GB eMMC
Memory | 2GB DDR3
WiFi | IEEE802.11b/g/n
Bluetooth | 4
Extras | automatische Drehung, Webcam (2 megapixel), SD Slot, Anti-Fingerprint Beschichtung
Max. Betriebszeit | 24/7
Glasstärke | 1.25mm
Glas Härtegrad | 7H
ALLGEMEIN
Applications | neue Apps installieren / Apps verwalten, sperren Sie die Anwendung, Taschenrechner, Kalender, Kamera, Chrome, Wecker / Uhr / Timer / Stoppuhr, Email, verwalten Sue Dateien und Ordner, verwalten Sie Bilder / Videos / Audiodateien, Alben organisieren, die Ein- und Ausschaltzeit programmieren, Audiodateien abspielen, Suchmaschine, Systemeinstellungen, Tonaufnahmegerät, Videodateien abspielen
MECHANISCH
Ausrichtung | Querformat, Hochformat, Face-up
VESA Norm | 75 x 75mm
ENTHALTENES ZUBEHÖR
Anleitungen | Leitfaden zur Inbetriebnahme, Sicherheits-Hinweise
Sonstiges | Netzteil
Kabelabdeckung | ja
STROMVERWALTUNG
Netzteil | extern
Stromversorgung | DC 12 V
Leistungsaufnahme | 7W typisch
LEISTUNG
Vorschriften | CE, RoHS support, ErP, WEEE, REACH
REACH SVHC | über 0.1% Blei enthalten
ABMESSUNGEN / GEWICHT
Produktabmessungen B x H x T | 255 x 172 x 30.5mm
Verpackungsabmessungen B x H x T | 398 x 223 x 68mm
Palettenvolumen | 256pcs
Palleten Abmessungen Bx H x T | 1000 x 1200 x 2150mm
Gewicht (ohne Verpackung) | 0.8kg
Gewicht (inkl. Verpackung) | 1.36kg
EAN code | 4948570117116
ABMESSUNGEN / GEWICHT
Produktabmessungen B x H x T | 255 x 172 x 30.5mm
Verpackungsabmessungen B x H x T | 398 x 223 x 68mm
Palettenvolumen | 256pcs
Palleten Abmessungen Bx H x T | 1000 x 1200 x 2150mm
Gewicht (ohne Verpackung) | 0.8kg
Gewicht (inkl. Verpackung) | 1.36kg
EAN code | 4948570117116