## Worksheet
WP D001HU KIT
Device
Unterstützte Plattformen | Windows, MAC, Chrome, jedes Betriebssystem, das den HDMI-Standard 1. 4
HDMI Out | x1
Audio | Stereo, Radioqualität 16bits 48kHz
Bildfrequenz | bis zu 60 fps je nach Umgebung (FHD)
Auflösung im Ausgang | 720x480, 720x576, 1280x720, 1920x1080
Auflösung im Eingang | Video: 480p, 576p, 720p, 1080p PC timing: 640x480, 800x600, 1024x768, 1280x720, 1920x1080
Wireless | IEEE 802.11ac, 5GHz, IEEE 802.11n, 2.4GHz
Wireless Datenrate | bis zu 867Mbps
Authentifizierungsprotokoll | WPA2 (WPA2-PSK (Pre-Shared key) / WPA2-Enterprise)
Sicherheit (Verschlüsselung) | WPA2
Reichweite | 15 m max.
STROMVERWALTUNG
Leistungsaufnahme | 2.5W typisch
LEISTUNG
Vorschriften | CE, RoHS support
ABMESSUNGEN / GEWICHT
EAN code | 4948570032549
ABMESSUNGEN / GEWICHT
EAN code | 4948570032549