## Worksheet
ProLite TF1215MC-B1
DISPLAY EIGENSCHAFTEN
Design | Open Frame
Bilddiagonale | 12.1", 31cm
Panel-Technologie | IPS Technologie
Physikalische Auflösung | 1024 x 768 (0.8 megapixel)
Bildformat | 4:3
Helligkeit | 540 cd/m²
Helligkeit | 450 cd/m² mit Touch Panel
Lichtdurchlässigkeit | 85%
Kontrastverhältnis | 1000:1
Reaktionszeit (BTB) | 25ms
Blickwinkel | horizontal/vertikal: 178°/178°, rechts/links: 89°/89°, nach oben/unten: 89°/89°
Farbunterstützung | 16.2mln (6bit + Hi-FRC)
Horizontalfrequenz | 31.4 - 60kHz
Arbeitsfläche H x B | 245.8 x 184.3mm, 9.7 x 7.2"
Pixelabstand | 0.24mm
Gehäusefarbe/art | schwarz
Touch
Touchscreen Technologie | Projectiv kapazitiv
Berührungspunkte | 10 (HID, nur wenn das Betriebssystem das unterstützt)
Touch-Methode | Finger, Handschuh (latex), kapazitiver Stift
Touch-Oberfläche | USB
Unterstützte Betriebssysteme | Alle iiyama Monitore sind Plug & Play kompatibel mit Windows und Linux. Details zum unterstützten Betriebssystem für die Touch-Modelle finden Sie im Produkthandbuch im Downloadbereich.
Touch durch Glas | 6mm
Handballenerkennung | ja
SCHNITTSTELLEN & ANSCHLÜSSE
Analog Video Eingang | VGA x1
Digitaler Video Eingang | HDMI x1 DisplayPort x1
Audio Ausgang | Mini Jack x1
HDCP | ja
FEATURES
Extras | Anti-Fingerprint-Beschichtung, Touch durch Glas
Glasstärke | 3.15mm
Glas Härtegrad | 7H
60950 Ball Drop Test | ja
Wasser- und Staubschutz | IP65 (frontseitig)
wasserdichte Abdichtung | ja
OSD-Tastensperre | ja
ALLGEMEIN
OSD Menü Sprachen | EN, DE, FR, ES, IT, CN, JP
Bedientasten | Menu, Heraufscrollen / Helligkeit, Nach unten scrollen / Kontrast, Auswahl-Taste, Power
Einstellbare Parameter | Bild (Kontrast, Helligkeit, H.-Position, V.-Position, Phase, Uhr, automatische Anpassung), Erweitert (Farbtemperatur, Schärfe), OSD (OSD-Timeout, OSD-Position, OSD H.-Position, OSD V.-Position, touch switch), Option (Reset, Sprache, Eingangswahl, Anzeigemodus, Werkseinstellung)
Plug & Play | DDC2B
MECHANISCH
Ausrichtung | Querformat, Hochformat, Face-up
VESA Norm | 100 x 100mm
Betriebstemperaturbereich (-°/+°) | -20°C - 60°C
Temperaturbereich bei Lagerung | - 20°C - 60°C
ENTHALTENES ZUBEHÖR
Kabel | Netz, USB, HDMI, DP
Anleitungen | Leitfaden zur Inbetriebnahme, Sicherheits-Hinweise
Sonstiges | AC adapter, external control pad
Fernbedienung | externe Bedienleiste
STROMVERWALTUNG
Netzteil | extern
Stromversorgung | DC 12 V
Leistungsaufnahme | 10W typisch, 0.55W Standby, 0.5W ausgeschaltet
LEISTUNG
Vorschriften | CE, EAC, RoHS support, ErP, WEEE, cULus, REACH
Energieeffizienzklasse (Regulation (EU) 2017/1369) | F
Energieeffizienzklasse | B
ABMESSUNGEN / GEWICHT
Produktabmessungen B x H x T | 308.5 x 248 x 41.5mm
Verpackungsabmessungen B x H x T | 435 x 355 x 165mm
Gewicht (ohne Verpackung) | 2.1kg
Gewicht (inkl. Verpackung) | 3.9kg
EAN code | 4948570118007