## Worksheet
G-Master G2466HSU-B1
DISPLAY EIGENSCHAFTEN
Bilddiagonale | 23.6", 60cm
Panel-Technologie | VA LED, matte Oberfläche
Curved | 1500R
Physikalische Auflösung | 1920 x 1080 @165Hz (2.1 megapixel Full HD)
Bildformat | 16:9
Helligkeit | 250 cd/m²
Kontrastverhältnis | 3000:1
Erweitertes Kontrastverhältnis | 80M:1
Reaktionszeit (MPRT) | 1ms
Blickwinkel | horizontal/vertikal: 178°/178°, rechts/links: 89°/89°, nach oben/unten: 89°/89°
Farbunterstützung | 16.7mln
Horizontalfrequenz | 30 - 184kHz
Arbeitsfläche H x B | 521.39 x 293.28mm, 20.5 x 11.5"
Pixelabstand | 0.271mm
Farbe | matt, schwarz
SCHNITTSTELLEN & ANSCHLÜSSE
Video Eingang | HDMI x2 (v.2.0) DisplayPort x1 (v.1.4)
USB-HUB | x2 (v.2.0 DC5V, 500mA)
HDCP | ja
Kopfhöreranschluss | ja
FEATURES
Blaulicht Reduktion | ja
Flicker-Free LED | ja
Adaptive Sync-Unterstützung | 1920 x 1080 @40-165Hz
HDR | ja (HDR fähig)
OSD Menü Sprachen | EN, DE, FR, ES, IT, RU, JP, CZ, NL, PL
Bedientasten | Power, Joystick-Steuerung: Menü, nach oben/i-Style colour, nach unten/Eingangswahl, links/Eco-Modus, rechts/Lautstärke
Einstellbare Parameter | Bildeinstellung (Kontrast, Helligkeit, Overdrive, erw. Kontrast, Öko, Blauton red., Schwarzwert, Farbsättigung, Gamma), Signalauswahl (Auto, Manuell), Audio Einstellungen (Lautstärke, Stummschaltung), Benutzer Einst., Farbeinstellungen. (Farbtemperatur, Benutzerdefinierte Einstellungen), Bildeinstellung (i-Style colour, scharf und weich, HDMI RGB Bereich, Reduzierung), Sprache, Menü Einrichtungen (OSD H. Position, OSD V. Position, OSD Einblendzeit, Startlogo, AMD FreeSync Premium, MBR), Informationen, zurücksetzen
Lautsprecher | 2 x 2W
Diebstahlschutz | Kensington-lock™ vorbereitet, DDC2B, Mac OSX
MECHANISCH
Verstellmöglichkeiten | Tilt
Neigungswinkel | 22° nach oben; 5° nach unten
VESA Norm | 100 x 100mm
Kabelmanagement | ja
ENTHALTENES ZUBEHÖR
Kabel | Netz, USB, DP
Sonstiges | Leitfaden zur Inbetriebnahme, Sicherheitshinweise
STROMVERWALTUNG
Netzteil | intern
Stromversorgung | AC 100 - 240V, 50/60Hz
Leistungsaufnahme | 22W typisch, 0.5W Standby, 0.3W ausgeschaltet
LEISTUNG
Vorschriften | CE, TÜV-Bauart, EAC, RoHS support, ErP, WEEE, REACH
Energieeffizienzklasse (Regulation (EU) 2017/1369) | F
Energieeffizienzklasse | A
REACH SVHC | über 0.1% Blei enthalten
ABMESSUNGEN / GEWICHT
Produktabmessungen B x H x T | 535.5 x 394.5 x 202mm
Verpackungsabmessungen B x H x T | 612 x 408 x 190mm
Gewicht (ohne Verpackung) | 3.7kg
Gewicht (inkl. Verpackung) | 4.8kg
EAN code | 4948570117703
ABMESSUNGEN / GEWICHT
Produktabmessungen B x H x T | 535.5 x 394.5 x 202mm
Verpackungsabmessungen B x H x T | 612 x 408 x 190mm
Gewicht (ohne Verpackung) | 3.7kg
Gewicht (inkl. Verpackung) | 4.8kg
EAN code | 4948570117703