## Worksheet
G-Master GB3266QSU-B1
DISPLAY EIGENSCHAFTEN
Bilddiagonale | 31.5", 80cm
Panel-Technologie | VA LED, matte Oberfläche
Curved | 1800R
Physikalische Auflösung | 2560 x 1440 @144Hz (3.7 megapixel WQHD)
Bildformat | 16:9
Helligkeit | 400 cd/m²
Kontrastverhältnis | 3000:1
Erweitertes Kontrastverhältnis | 80M:1
Reaktionszeit (MPRT) | 1ms
Blickwinkel | horizontal/vertikal: 178°/178°, rechts/links: 89°/89°, nach oben/unten: 89°/89°
Farbunterstützung | 16.7mln (sRGB: 96%, NTSC: 72%)
Horizontalfrequenz | 30 - 225kHz
Arbeitsfläche H x B | 697.3 x 392.3mm, 27.5 x 15.4"
Pixelabstand | 0.272mm
Farbe | matt, schwarz
SCHNITTSTELLEN & ANSCHLÜSSE
Video Eingang | HDMI x2 (HDMI1: max. 2560 x 1440 @75Hz, HDMI2: max.2560 x 1440 @144Hz) DisplayPort x2
USB-HUB | x4 (v.3.2 (Gen 1, 5Gbit; DC5V, 900mA) x2, v.2.0 (DC5V, 500mA) x2)
HDCP | ja
Kopfhöreranschluss | ja
FEATURES
Blaulicht Reduktion | ja
Flicker-Free LED | ja
Adaptive Sync-Unterstützung | DP & HDMI2: 2560 x 1440 @48-144Hz
HDR | ja (HDR fähig)
OSD Menü Sprachen | EN, DE, FR, ES, IT, PT, RU, JP, CZ, NL, PL
Bedientasten | Joystick-Steuerung: Power/Menü, Nach oben/Eingangswahl, Nach unten, Links/Eco-Modus, Rechts/Lautstärke
Einstellbare Parameter | Bildeinstellung (Kontrast, Helligkeit, Overdrive, erw. Kontrast, Öko, Blauton red., Schwarzwert, MDR, Gamma), Eingangsquelle (Auto, Manuell), Audio Anpassungen (Lautstärke, Stummschaltung), Benutzer Einst., Farbtemp. (Farbtemperatur, 6-Achsen, Benutzer Einstellungen), Bildeinstellungen (i-Style colour, X-Res Technologie, scharf und weich, HDMI Bereich, Direkt-Drive-Modus, Video Mode Anpassungen), Sprache, Menü Einrichtungen ((OSD H. Position, OSD V. Position, OSD Einblendzeit, Startlogo, HDR, AMD FreeSync, LED), Information zur Anzeige, Zurücksetzen
Lautsprecher | 2 x 5W
Diebstahlschutz | Kensington-lock™ vorbereitet, DDC2B, Mac OSX
MECHANISCH
Verstellmöglichkeiten | Höhe, Swivel, Tilt
Höhenverstellbar | 120mm
Drehwinkel | 90°; ° links; 45° rechts
Neigungswinkel | 22° nach oben; 5° nach unten
VESA Norm | 100 x 100mm
Kabelmanagement | ja
ENTHALTENES ZUBEHÖR
Kabel | Netz, USB, HDMI, DP
Sonstiges | Leitfaden zur Inbetriebnahme, Sicherheitshinweise
STROMVERWALTUNG
Netzteil | extern
Stromversorgung | DC 19 V
Leistungsaufnahme | 47W typisch, 0.5W Standby, 0.3W ausgeschaltet
LEISTUNG
Vorschriften | CE, TÜV-Bauart, EAC, RoHS support, ErP, WEEE, REACH
Energieeffizienzklasse (Regulation (EU) 2017/1369) | G
Energieeffizienzklasse | B
REACH SVHC | über 0.1% Blei enthalten
ABMESSUNGEN / GEWICHT
Produktabmessungen B x H x T | 712.5 x 452 (572) x 230mm
Verpackungsabmessungen B x H x T | 836 x 527 x 248mm
Palettenvolumen | 32pcs
Palleten Abmessungen Bx H x T | 1680 x 2251 x 1260mm
Gewicht (ohne Verpackung) | 9kg
Gewicht (ohne Standfuß) | 6.3kg
Gewicht (inkl. Verpackung) | 13.5kg
EAN code | 4948570117383
ABMESSUNGEN / GEWICHT
Produktabmessungen B x H x T | 712.5 x 452 (572) x 230mm
Verpackungsabmessungen B x H x T | 836 x 527 x 248mm
Palettenvolumen | 32pcs
Palleten Abmessungen Bx H x T | 1680 x 2251 x 1260mm
Gewicht (ohne Verpackung) | 9kg
Gewicht (ohne Standfuß) | 6.3kg
Gewicht (inkl. Verpackung) | 13.5kg
EAN code | 4948570117383