## Worksheet
G-Master G2230HS-B1
DISPLAY EIGENSCHAFTEN
Bilddiagonale | 21.5", 54.7cm
Panel-Technologie | TN LED, matte Oberfläche
Physikalische Auflösung | 1920 x 1080 @75Hz (2.1 megapixel Full HD, HDMI & DisplayPort)
Bildformat | 16:9
Helligkeit | 250 cd/m²
Kontrastverhältnis | 1000:1
Erweitertes Kontrastverhältnis | 80M:1
Reaktionszeit (GTG) | 0.8ms
Blickwinkel | horizontal/vertikal: 170°/160°, rechts/links: 85°/85°, nach oben/unten: 80°/80°
Farbunterstützung | 16.7mln
Horizontalfrequenz | 30 - 83kHz
Arbeitsfläche H x B | 476.6 x 268.1mm, 18.8 x 10.6"
Pixelabstand | 0.248mm
Farbe | matt, schwarz
SCHNITTSTELLEN & ANSCHLÜSSE
Video Eingang | VGA x1 (max. 1920 x 1080 @60Hz) HDMI x1 (v.1.4, max. 1920 x 1080 @75Hz) DisplayPort x1 (v.1.2, max. 1920 x 1080 @75Hz)
HDCP | ja
Kopfhöreranschluss | ja
FEATURES
Blaulicht Reduktion | ja
Flicker-Free LED | ja
Adaptive Sync-Unterstützung | DP & HDMI: 1920 x 1080 @48-75Hz
OSD Menü Sprachen | EN, DE, FR, ES, IT, RU, JP, CZ, NL, PL
Bedientasten | Power, Menu / Auswahl, hochscrollen / Lautstärke, runterscrollen / ECO, Exit/ i-Style Colour, Input Auswahl
Einstellbare Parameter | Bildeinstellung (Kontrast, Helligkeit, Overdrive, erw. Kontrast, Öko, Blauton Red., Schwarzwert, Farbsättigung, Gamma), Geometrie (H. Position, V. Position, Takt, Phase), Signalauswahl (Auto, Manuell), Audio Einstellungen (Lautstärke, Stummschaltung, Audio Eingang), Farbeinstellungen (Farbtemperatur, Benutzerdefinierte Einstellungen), Erweiterte Einstellungen (i-Style Colour, Scharf und Weich, HDMI RGB Bereich, Reduzierung, Benutzer Einst. Speichern), Sprache, Menü Einrichtungen (OSD H. Position, OSD V. Position, OSD Einblendzeit, Startlogo, AMD FreeSync, Informationen), Zurücksetzen
Lautsprecher | 2 x 1W
Diebstahlschutz | Kensington-lock™ vorbereitet, DDC2B, Mac OSX
MECHANISCH
Verstellmöglichkeiten | Tilt
Neigungswinkel | 22° nach oben; 5° nach unten
VESA Norm | 100 x 100mm
Kabelmanagement | ja
ENTHALTENES ZUBEHÖR
Kabel | Netz, HDMI
Sonstiges | Leitfaden zur Inbetriebnahme, Sicherheitshinweise, Kabelmanagementsystem
STROMVERWALTUNG
Netzteil | intern
Stromversorgung | AC 100 - 240V, 50/60Hz
Leistungsaufnahme | 16W typisch, 0.5W Standby, 0.5W ausgeschaltet
LEISTUNG
Vorschriften | CB, CE, TÜV-Bauart, EAC, VCCI-B, RoHS support, ErP, WEEE, REACH
Energieeffizienzklasse (Regulation (EU) 2017/1369) | D
Energieeffizienzklasse | A+
REACH SVHC | über 0.1% Blei enthalten
ABMESSUNGEN / GEWICHT
Produktabmessungen B x H x T | 504.5 x 383 x 187mm
Verpackungsabmessungen B x H x T | 633 x 139 x 420mm
Gewicht (ohne Verpackung) | 3.1kg
Gewicht (inkl. Verpackung) | 4.2kg
EAN code | 4948570117819
ABMESSUNGEN / GEWICHT
Produktabmessungen B x H x T | 504.5 x 383 x 187mm
Verpackungsabmessungen B x H x T | 633 x 139 x 420mm
Gewicht (ohne Verpackung) | 3.1kg
Gewicht (inkl. Verpackung) | 4.2kg
EAN code | 4948570117819