## Worksheet
ProLite XUB2490HSUC-B1
DISPLAY EIGENSCHAFTEN
Design | dreiseitig rahmenloses Design
Bilddiagonale | 23.8", 60.4cm
Panel-Technologie | IPS LED, matte Oberfläche
Physikalische Auflösung | 1920 x 1080 @60Hz (2.1 megapixel Full HD)
Bildformat | 16:9
Helligkeit | 250 cd/m²
Kontrastverhältnis | 1000:1
Erweitertes Kontrastverhältnis | 80M:1
Reaktionszeit (GTG) | 4ms
Blickwinkel | horizontal/vertikal: 178°/178°, rechts/links: 89°/89°, nach oben/unten: 89°/89°
Farbunterstützung | 16.7mln (sRGB: 99%; NTSC: 72%)
Horizontalfrequenz | 30 - 80kHz
Arbeitsfläche H x B | 527 x 296.5mm, 20.7 x 11.7"
Pixelabstand | 0.275mm
Farbe | matt, schwarz
SCHNITTSTELLEN & ANSCHLÜSSE
Video Eingang | VGA x1 HDMI x1 DisplayPort x1
USB-HUB | x1 (v.2.0)
HDCP | ja
Kopfhöreranschluss | ja
FEATURES
Blaulicht Reduktion | ja
Flicker-Free LED | ja
Extras | Full HD Webcam und Mikrofon
OSD Menü Sprachen | EN, DE, FR, RU, JP, NL, PL
Bedientasten | Power, Menü, + / Lautstärke, - / ECO, Auto Anpassung / Signalauswahl
Lautsprecher | 2 x 2W
Diebstahlschutz | Kensington-lock™ vorbereitet, DDC2B, Mac OSX
MECHANISCH
Verstellmöglichkeiten | Höhe, Swivel, Tilt, Pivot (Rotation auf beiden Seiten)
Höhenverstellbar | 130mm
Rotierbar (Pivotfunktion) | 90°
Drehwinkel | 90°; 45° links; 45° rechts
Neigungswinkel | 20° nach oben; 4° nach unten
VESA Norm | 100 x 100mm
ENTHALTENES ZUBEHÖR
Kabel | Netz, USB, HDMI, DP
Sonstiges | Leitfaden zur Inbetriebnahme, Sicherheitshinweise
STROMVERWALTUNG
Netzteil | intern
Stromversorgung | AC 100 - 240V, 50/60Hz
Leistungsaufnahme | 16W typisch, 0.5W Standby, 0.5W ausgeschaltet
LEISTUNG
Vorschriften | CE, EAC, VCCI-B, PSE, RoHS support, ErP, WEEE, REACH, ENERGY STAR<sup>®</sup>, UKCA
Energieeffizienzklasse (Regulation (EU) 2017/1369) | E
REACH SVHC | über 0.1% Blei enthalten
ABMESSUNGEN / GEWICHT
Produktabmessungen B x H x T | 540 x 405.5 x 210mm
Verpackungsabmessungen B x H x T | 684 x 414 x 186mm
Gewicht (ohne Verpackung) | 5.1kg
Gewicht (inkl. Verpackung) | 6.5kg
EAN code | 4948570118458
ABMESSUNGEN / GEWICHT
Produktabmessungen B x H x T | 540 x 405.5 x 210mm
Verpackungsabmessungen B x H x T | 684 x 414 x 186mm
Gewicht (ohne Verpackung) | 5.1kg
Gewicht (inkl. Verpackung) | 6.5kg
EAN code | 4948570118458