## Worksheet
ProLite XUB2796QSU-B1
DISPLAY EIGENSCHAFTEN
Design | ultra slim
Bilddiagonale | 27", 68.5cm
Panel-Technologie | IPS LED, matte Oberfläche
Physikalische Auflösung | 2560 x 1440 @75Hz (3.7 megapixel)
Bildformat | 16:9
Helligkeit | 250 cd/m²
Kontrastverhältnis | 1000:1
Erweitertes Kontrastverhältnis | 80M:1
Reaktionszeit (MPRT) | 1ms
Blickwinkel | horizontal/vertikal: 178°/178°, rechts/links: 89°/89°, nach oben/unten: 89°/89°
Farbunterstützung | 16.7mln
Horizontalfrequenz | 31 - 120kHz
Arbeitsfläche H x B | 596.7 x 335.7mm, 23.5 x 13.2"
Pixelabstand | 0.233mm
Farbe | matt, schwarz
SCHNITTSTELLEN & ANSCHLÜSSE
Video Eingang | HDMI x1 DisplayPort x1
USB-HUB | x2 (v.2.0 DC5V, 500mA)
HDCP | ja
Kopfhöreranschluss | ja
FEATURES
Blaulicht Reduktion | ja
Flicker-Free LED | ja
Adaptive Sync-Unterstützung | ja
OSD Menü Sprachen | EN, DE, FR, ES, IT, RU, JP, CZ, NL, PL
Bedientasten | Power, Menü, Bild nach oben / i-Style-Farbe, Bild nach unten / Eingangsauswahl, Links / ECO, Rechts / Lautstärke
Einstellbare Parameter | Bildanpassung (Kontrast, Helligkeit, Overdrive, Adv. Kontrast, ECO, Blaulichtreduzierer, Schwarztuner, Farbsättigung, Gamma), Eingangsauswahl (Eingangsquelle), Audioeinstellungen (Lautstärke, Stumm), Benutzereinstellungen speichern, Farbeinstellungen ( Farbtemperatur, Benutzervoreinstellung), Sprache, Setup-Menü (OSD H. Position, OSD V. Position, OSD-Zeit, Öffnungslogo, AMD FreeSync, MBR), Anzeigeinformationen, Zurück
Lautsprecher | 2 x 2W
Diebstahlschutz | Kensington-lock™ vorbereitet, DDC2B
MECHANISCH
Verstellmöglichkeiten | Höhe, Pivot (Rotation), Tilt
Höhenverstellbar | 130mm
Rotierbar (Pivotfunktion) | 90°
Neigungswinkel | 18° nach oben; 3° nach unten
VESA Norm | 100 x 100mm
Kabelmanagement | ja
ENTHALTENES ZUBEHÖR
Kabel | Netz, USB, HDMI, DP
Sonstiges | Leitfaden zur Inbetriebnahme, Sicherheitshinweise
STROMVERWALTUNG
Netzteil | intern
Stromversorgung | AC 100 - 240V, 50/60Hz
Leistungsaufnahme | 23W typisch, 0.5W Standby, 0.5W ausgeschaltet
LEISTUNG
Vorschriften | CE, TÜV-Bauart, EAC, PSE, RoHS support, ErP, WEEE, VCCI, REACH, ENERGY STAR<sup>®</sup>
Energieeffizienzklasse (Regulation (EU) 2017/1369) | F
Energieeffizienzklasse | A
REACH SVHC | über 0.1% Blei enthalten
ABMESSUNGEN / GEWICHT
Produktabmessungen B x H x T | 611.5 x 414.5 (544.5) x 256mm
Verpackungsabmessungen B x H x T | 694 x 480 x 227mm
Gewicht (ohne Verpackung) | 5.4kg
Gewicht (inkl. Verpackung) | 9.6kg
EAN code | 4948570117994