## Worksheet
G-Master G2470HSU-B1
DISPLAY EIGENSCHAFTEN
Bilddiagonale | 23.8", 60.5cm
Panel-Technologie | Fast IPS IGZO, matte Oberfläche
Physikalische Auflösung | 1920 x 1080 @165Hz (2.1 megapixel Full HD, DisplayPort)
Bildformat | 16:9
Helligkeit | 250 cd/m²
Kontrastverhältnis | 1100:1
Erweitertes Kontrast Verhältnis | 80M:1
Reaktionszeit (MPRT) | 0.8ms
Blickwinkel | horizontal/vertikal: 178°/178°, rechts/links: 89°/89°, nach oben/unten: 89°/89°
Farbunterstützung | 16.7mln 8bit
Horizontalfrequenz | 15 - 225kHz
Arbeitsfläche H x B | 527 x 296.5mm, 20.7 x 11.7"
Pixelabstand | 0.275mm
Farbe | matt, schwarz
SCHNITTSTELLEN & ANSCHLÜSSE
Video Eingang | HDMI x1 (v.1.4, max. 1920 x 1080 @144Hz) DisplayPort x1 (v.1.2, max. 1920 x 1080 @165Hz)
USB HUB | x2 (v.2.0 DC5V, 500mA)
HDCP | ja
Kopfhöreranschluss | ja
FEATURES
Blaulicht Reduktion | ja
Flicker Free LED | ja
Adaptive Sync -Unterstützung | FreeSync Premium - HDMI: 1920 x 1080 @48-144Hz, DP: 1920 x 1080 @48-165Hz
OSD Menü Sprachen | EN, DE, FR, ES, IT, PT, RU, JP, CZ, NL, PL
Bedientasten | Eingabequelle/ Exit, +/ Volumen, -/ i-style Colour, Menu, Power
Einstellbare Parameter | Bild (Kontrast, Helligkeit, OD, ACR, ECO, Blauton Reduz., Schwarzwert, MBR, Gamma), Eingabequelle, Audio Anpassung (Lautstärke, Stumm), Benutzer Einstellungen Speichern, Farbeinstellungen (Farbtemperatur, 6-Achsen, Benutzer Einstellungen), Bildanpassung (i-Style Colour, X-Res Technologie, Scharf und Weich, HDMI Bereich, Direkt Drive Modus, Video Mode Anpassung), Sprache, Menü Einrichtung (OSD H. Position, OSD V. Position, OSD Einblendzeit, Startlogo, AMD FreeSync Premium, LED), Informationen, Zurücksetzen
Lautsprecher | 2 x 2W
Diebstahlschutz | Kensington-lock™ vorbereitet, DDC2B, Mac OSX
MECHANISCH
Verstellmöglichkeiten | Tilt
Neigungswinkel | 21.5° nach oben; 3.5° nach unten
VESA Norm | 100 x 100mm
Kabelmanagement | ja
ENTHALTENES ZUBEHÖR
Kabel | Netz, USB, HDMI, DP
Sonstiges | Leitfaden zur Inbetriebnahme, Sicherheits-Hinweise
STROMVERWALTUNG
Netzteil | intern
Stromversorgung | AC 100 - 240V, 50/60Hz
Leistungsaufnahme | 20W typisch, 0.5W Standby, 0.3W ausgeschaltet
LEISTUNG
Vorschriften | CE, TÜV-Bauart, EAC, PSE, RoHS support, ErP, WEEE, VCCI, REACH
Energieeffizienzklasse (Regulation (EU) 2017/1369) | E
Energieeffizienzklasse | A+
REACH SVHC | über 0.1% Blei enthalten
ABMESSUNGEN / GEWICHT
Produktabmessungen B x H x T | 539.5 x 415 x 187.5mm
Verpackungsabmessungen B x H x T | 610 x 413 x 146mm
Gewicht (ohne Verpackung) | 3.2kg
Gewicht (inkl. Verpackung) | 4.8kg
EAN code | 4948570117727
ABMESSUNGEN / GEWICHT
Produktabmessungen B x H x T | 539.5 x 415 x 187.5mm
Verpackungsabmessungen B x H x T | 610 x 413 x 146mm
Gewicht (ohne Verpackung) | 3.2kg
Gewicht (inkl. Verpackung) | 4.8kg
EAN code | 4948570117727