## Worksheet
ProLite XUB2495WSU-B3
DISPLAY EIGENSCHAFTEN
Design | dreiseitig rahmenlos
Bilddiagonale | 24.1", 61.13cm
Panel-Technologie | IPS (In-Plane-Switching), matte Oberfläche
Physikalische Auflösung | 1920 x 1200 @60Hz (2.3 megapixel)
Bildformat | 16:10
Helligkeit | 300 cd/m²
Kontrastverhältnis | 1000:1
Erweitertes Kontrastverhältnis | 5M:1
Reaktionszeit (GTG) | 5ms
Blickwinkel | horizontal/vertikal: 178°/178°, rechts/links: 89°/89°, nach oben/unten: 89°/89°
Farbunterstützung | 16.7mln (sRGB: 99%; NTSC: 72%)
Horizontalfrequenz | 24 - 82kHz
Arbeitsfläche H x B | 518.4 x 324mm, 20.4 x 12.8"
Pixelabstand | 0.27mm
Farbe | matt, schwarz
SCHNITTSTELLEN & ANSCHLÜSSE
Video Eingang | VGA x1 HDMI x1 DisplayPort x1
USB-HUB | x4 (v.2.0)
HDCP | ja
Kopfhöreranschluss | ja
FEATURES
Blaulicht Reduktion | ja
Flicker-Free LED | ja
OSD Menü Sprachen | EN, DE, FR, ES, IT, RU, JP, CZ, NL, PL
Bedientasten | Power, Menu, Heraufscrollen /Lautstärke, Herunterscrollen /ECO, Exit, Input
Einstellbare Parameter | Auto Anpassung, Bildeinstellung (Helligkeit, Kontrast, ECO, Blauton Reduzierung, Erw. Kontrast, Overdrive, Gamma), Geometrie (H. Position, Vertikale Position, Pixel Clock, Phase), Farbinstellungen (Farbtemperatur, Benutzerdefinierte Einstellungen, Farbton, Farbsättigung, i-Style Color), OSD (H. Position, V. Position, OSD Rotieren, OSD Einblendzeit, Nach Stromausfall), Sprache, Zurücksetzen, Erweitere Einstellungen (Scharf und Weich, Anzeigemodus, Startlogo, DDC/CI, Informationen), Signalauswahl, Audioeinstellungen (Lautstärke, Stumm)
Lautsprecher | 2 x 2W
Diebstahlschutz | Kensington-lock™ vorbereitet, DDC/CI, DDC2B, Mac OSX
MECHANISCH
Verstellmöglichkeiten | Höhe, Pivot (Rotation), Swivel, Tilt
Höhenverstellbar | 130mm
Rotierbar (Pivotfunktion) | 90°
Drehwinkel | 90°; 45° links; 45° rechts
Neigungswinkel | 22° nach oben; 5° nach unten
VESA Norm | 100 x 100mm
ENTHALTENES ZUBEHÖR
Kabel | Netz, USB, DP
Sonstiges | Leitfaden zur Inbetriebnahme, Sicherheitshinweise
STROMVERWALTUNG
Netzteil | intern
Stromversorgung | AC 100 - 240V, 50/60Hz
Leistungsaufnahme | 18W typisch, 0.5W Standby, 0.5W ausgeschaltet
LEISTUNG
Vorschriften | TCO Certified, CE, TÜV-GS, EAC, VCCI-B, PSE, RoHS support, ErP, ENERGY STAR<sup>®</sup>, WEEE, REACH, UKCA
Energieeffizienzklasse (Regulation (EU) 2017/1369) | E
Energieeffizienzklasse | A+
REACH SVHC | über 0,1%: Blei, Bleimonoxid
ABMESSUNGEN / GEWICHT
Produktabmessungen B x H x T | 532 x 387 (517) x 210mm
Verpackungsabmessungen B x H x T | 675 x 190 x 420mm
Gewicht (ohne Verpackung) | 5.88kg
Gewicht (inkl. Verpackung) | 7.59kg
EAN code | 4948570118304