## Worksheet
ProLite TF1534MC-B7X
DISPLAY EIGENSCHAFTEN
Design | Open Frame
Bilddiagonale | 15", 38cm
Panel-Technologie | TN LED
Physikalische Auflösung | 1024 x 768 (0.8 megapixel)
Bildformat | 4:3
Helligkeit | 370 cd/m²
Helligkeit | 330 cd/m² mit Touch Panel
Lichtdurchlässigkeit | 90%
Kontrastverhältnis | 700:1
Reaktionszeit (BTB) | 8ms
Blickwinkel | horizontal/vertikal: 170°/160°, rechts/links: 85°/85°, nach oben/unten: 80°/80°
Farbunterstützung | 16.2mln (6bit + Hi-FRC)
Horizontalfrequenz | 31.4 - 60kHz
Arbeitsfläche H x B | 304 x 228mm
Pixelabstand | 0.297mm
Gehäusefarbe/art | schwarz, matt
Touch
Touchscreen Technologie | Projectiv kapazitiv
Berührungspunkte | 10 (HID, nur wenn das Betriebssystem das unterstützt)
Touch-Methode | Stift, Finger, Handschuh (latex)
Touch-Oberfläche | USB
Unterstützte Betriebssysteme | All iiyama monitors are Plug & Play and compatible with Windows and Linux. For details regarding the supported OS for the touch models, please refer to the driver instruction file available in the downloads section.
Touch durch Glas | 6mm
Handballenerkennung | ja
SCHNITTSTELLEN & ANSCHLÜSSE
Analog Video Eingang | VGA x1
Digitaler Video Eingang | HDMI x1 DisplayPort x1
HDCP | ja
FEATURES
Extras | Anti-Fingerprint Beschichtung, Touch-Through-Glas Technologie
Glas Härtegrad | 7H
Wasser- und Staubschutz | IP65 (frontseitig)
OSD-Tastensperre | ja
ALLGEMEIN
OSD Menü Sprachen | EN, DE, FR, ES, IT, CN, JP
Bedientasten | Menu, Heraufscrollen/ Helligkeit, Nach unten scrollen/ Kontrast, Auswahl-Taste, Power
Einstellbare Parameter | Bild (Kontrast, Helligkeit, H-Position, V-Position, Feineinstellung, Uhr, Auto Einstellung), Erweiterte (Farbtemperatur, Schärfe), OSD (Auszeit, Position, H-Position, V-Position, Touch Switch), Optionen (Zurücksetzen, Sprache, Signalauswahl, Display-Modus, Fabrikeinstellung)
Plug & Play | DDC2B
MECHANISCH
Ausrichtung | Querformat, Hochformat, Face-up
VESA Norm | 100 x 100mm
ENTHALTENES ZUBEHÖR
Kabel | Netz, USB, HDMI, DP
Anleitungen | Leitfaden zur Inbetriebnahme, Sicherheits-Hinweise
Sonstiges | AC adapter
Kabelabdeckung | ja
STROMVERWALTUNG
Netzteil | extern
Stromversorgung | DC DC 12 V
Leistungsaufnahme | 9W typisch, 1.5W Standby, 0.3W ausgeschaltet
LEISTUNG
Vorschriften | CE, EAC, RoHS support, ErP, WEEE, cULus, REACH
Energieeffizienzklasse (Regulation (EU) 2017/1369) | E
REACH SVHC | über 0.1% Blei enthalten
ABMESSUNGEN / GEWICHT
Produktabmessungen B x H x T | 337.5 x 265.5 x 44.5mm
Verpackungsabmessungen B x H x T | 435 x 335 x 165mm
Palettenvolumen | 78pcs
Palleten Abmessungen Bx H x T | 910 x 1140 x 1987mm
Gewicht (ohne Verpackung) | 2.7kg
Gewicht (inkl. Verpackung) | 4kg
EAN code | 4948570118380