## Worksheet
ProLite TF2738MSC-B2
DISPLAY EIGENSCHAFTEN
Design | Open Frame
Bilddiagonale | 27", 68.6cm
Panel-Technologie | IPS LED
Physikalische Auflösung | 1920 x 1080 (2.1 megapixel Full HD)
Bildformat | 16:9
Helligkeit | 500 cd/m²
Helligkeit | 425 cd/m² mit Touch Panel
Lichtdurchlässigkeit | 85%
Kontrastverhältnis | 1000:1
Erweitertes Kontrast Verhältnis | 12M:1
Reaktionszeit (GTG) | 5ms
Blickwinkel | horizontal/vertikal: 178°/178°, rechts/links: 89°/89°, nach oben/unten: 89°/89°
Farbunterstützung | 16.7mln
Horizontalfrequenz | 30 - 80kHz
Arbeitsfläche H x B | 597.6 x 336.2mm, 23.5 x 13.2"
Rahmenbreite (Seiten, oben, unten) | 24.5mm, 24mm, 24mm
Pixelabstand | 0.311mm
Gehäusefarbe/art | schwarz, matt
Touch
Touchscreen Technologie | Projectiv kapazitiv
Berührungspunkte | 10 (HID, nur wenn das Betriebssystem das unterstützt)
Touch-Methode | Stift, Finger, Handschuh (latex)
Touch-Oberfläche | USB
Unterstützte Betriebssysteme | Alle iiyama Monitore sind Plug & Play kompatibel mit Windows und Linux. Details zum unterstützten Betriebssystem für die Touch-Modelle finden Sie im Produkthandbuch im Downloadbereich.
SCHNITTSTELLEN & ANSCHLÜSSE
Digitaler Video Eingang | DVI x1 HDMI x1 DisplayPort x1
Audio Ausgang | Lautsprecher 2 x 3W
HDCP | ja
FEATURES
Max. Betriebszeit | 16/7
Glasstärke | 3.6mm
Glas Härtegrad | 6H
60950 Ball Drop Test | ja
Wasser- und Staubschutz | IP1X (frontseitig)
OSD-Tastensperre | ja
ALLGEMEIN
OSD Menü Sprachen | EN, DE, FR, CN, RU, JP, NL, PL
Bedientasten | Menü-Taste, Oben/Audio-Taste, Unten/i-Style colour, Auswahl/Eingangsauswahl, Ein-/Aus-Taste
Einstellbare Parameter | Bildeinstellung (Kontrast, Helligkeit, Erw. Kontrast, ECO Modus, OD) signal Eingangswahl, Audio (Lautstärke, Stummschaltung, Audio Eingang) Farbinstellungen (Kalt, Normal, Warm, Benutzereinstellung, i-Style Color) Informationen, Manuelle Bildanpassung (Schärfe, Video Mode Anpassungen, Blauton Reduzierung, X-Res Technologie) Menü Einstellungen (Sprache, OSD Position, OSD Einblendzeit, OSD Hintergrund, Start logo, LED) Zurücksetzen
Blaulicht Reduktion | ja
Plug & Play | DDC2B
MECHANISCH
Ausrichtung | Querformat, Hochformat, Face-up
Lüfterloses Design | ja
VESA Norm | 100 x 100mm, 200 x 100mm
ENTHALTENES ZUBEHÖR
Kabel | Netz, USB, HDMI, mDP - DP, DP
Anleitungen | Leitfaden zur Inbetriebnahme, Sicherheits-Hinweise
Kabelabdeckung | ja
STROMVERWALTUNG
Netzteil | intern
Stromversorgung | AC AC - 100V, 240/V, 50Hz
Leistungsaufnahme | 25W typisch, 1.5W Standby, 0.3W ausgeschaltet
LEISTUNG
Vorschriften | CE, TÜV-Bauart, EAC, RoHS support, ErP, WEEE, REACH, UKCA
Energieeffizienzklasse (Regulation (EU) 2017/1369) | F
Energieeffizienzklasse | F
REACH SVHC | über 0.1% Blei enthalten
ABMESSUNGEN / GEWICHT
Produktabmessungen B x H x T | 648.5 x 386.5 x 52mm
Verpackungsabmessungen B x H x T | 746 x 500 x 123mm
Palettenvolumen | 36pcs
Palleten Abmessungen Bx H x T | 747 x 1107 x 2005mm
Gewicht (ohne Verpackung) | 8.3kg
Gewicht (inkl. Verpackung) | 9.4kg
EAN code | 4948570118199
ABMESSUNGEN / GEWICHT
Produktabmessungen B x H x T | 648.5 x 386.5 x 52mm
Verpackungsabmessungen B x H x T | 746 x 500 x 123mm
Palettenvolumen | 36pcs
Palleten Abmessungen Bx H x T | 747 x 1107 x 2005mm
Gewicht (ohne Verpackung) | 8.3kg
Gewicht (inkl. Verpackung) | 9.4kg
EAN code | 4948570118199