## Worksheet
Prolite LH3252HS-B1
DISPLAY EIGENSCHAFTEN
Design | Thin bezel
Bilddiagonale | 31.5", 80cm
Panel-Technologie | IPS, matte Oberfläche, Haze 25%
Physikalische Auflösung | 1920 x 1080 @60Hz (Full HD)
Bildformat | 16:9
Helligkeit | 400 cd/m²
Kontrastverhältnis | 1200:1
Reaktionszeit (GTG) | 8ms
Blickwinkel | horizontal/vertikal: 178°/178°, rechts/links: 89°/89°, nach oben/unten: 89°/89°
Farbunterstützung | 16.7mln 8bit
Horizontalfrequenz | 30 - 80kHz
Arbeitsfläche H x B | 698.4 x 392.85mm, 27.5 x 15.5"
Rahmenbreite (Seiten, oben, unten) | 11.9mm, 11.9mm, 11.9mm
Pixelabstand | 0.364mm
Gehäusefarbe/art | schwarz, matt
SCHNITTSTELLEN & ANSCHLÜSSE
Analog Video Eingang | VGA x1 (DVI-I: VGA+DVI)
Digitaler Video Eingang | DVI x1 (max. 1920x1080 @60Hz) HDMI x2 (v.2.0, max. 1920x1080 @60Hz)
Audio Eingang | Mini Jack x1 (3.5mm)
Monitorsteuerungseingang | RS-232c x1 RJ45 (LAN) x1 IR x1 (3.5mm stereo mini)
Audio Ausgang | Lautsprecher 2 x 10W
Monitorsteuerung Ausgang | RS-232c x1 IR Loop Through x1 (3.5mm stereo mini)
HDCP | v.2.2
USB-Ports | x2 (v.2.0)
FEATURES
Integrierte Software | Android OS 8.0, EShare, iiSignage, FailOver
WiFi | optional
Hardware | CPU: MTK96B+EP9461, CA73*2+A53*2, Memory: 3GB DDR4, Storage: 32GB eMMC
Extras | micro SD card slot
Max. Betriebszeit | 24/7
Anti-Bildspeicherung | ja
Media Playback | ja
Gehäuseart (Frontrahmen) | Metall (Vorderseite)
ALLGEMEIN
OSD Menü Sprachen | EN, DE, FR, ES, IT, CN, RU, JP, CZ, NL, PL
Bedientasten | Power, Stumm, Input, Taste +, Taste -, Taste Oben, Taste Unten, Menü
Einstellbare Parameter | Bild (Helligkeit, Kontrast, Schärfe, Schwarzwert, Tönung, Farbe, Rauschminderung, Gamma-Auswahl, Farbtemperatur, Farbsteuerung, Smart power, Over-scan, Bildrücksetzung),Bildschirm (Horizontale Bildlage, Vertikale Bildlage, Takt, Klokfase, Zoom-modus, Custom Zoom, Autom. Einstellung, Rücksetzung), Audio (Balance, Höhen, Tiefen, Lautstärke, Audioausg., Maximallautstärke, Minimallautstärke, Stumm, Audioquelle, Audio-Rücksetzung, Synchronisierung Audioausgang), Konfiguration 1 (Einschaltzustand, Bildschirmschoner, RS232-routing, Startquelle, WOL, Konfiguration rücksetzen, Werkeinstellung), Konfiguration 2 (OSD Anzeigedauer, OSD horizontale Bildlage, OSD vertikale Bildlage, Drehung, Informations-OSD, Logo, Monitor-ID, Überhitzungsstatus, Monitorinformation, DP-Version, HDMI-Version, Konfiguration 2 rücksetzen), Erw. Einst. (IR-Steuerung, Betriebs-LED, Tastatur Kontrolle, Kacheln, Abschalt-Timer, Zeitplan, HDMI with One Wire, HDMI with One Wire, HDMI with One Wire Power Off, aut. Signalerkennung, Sprache, OSD-Transparenz, Energiesparen, SDM-Einstellungen, Erw. Einst. Rücksetzen), Einstellungen (Netzwerk, Beschilderungsanzeige, Apps, Display, Sicherheit, System)
Plug & Play | DDC2B
MECHANISCH
Ausrichtung | Querformat, Hochformat
Lüfterloses Design | ja
VESA Norm | 200 x 200mm
Betriebstemperaturbereich | 0°C - 40°C
Temperaturbereich bei Lagerung | - 20°C - 60°C
MTBF (durchschnittliche Betriebsdauer zwischen zwei Ausfällen) | 50.000 Stunden (ohne Hintergrundbeleuchtung)
ENTHALTENES ZUBEHÖR
Kabel | Netz, HDMI, RS-232c
Anleitungen | Leitfaden zur Inbetriebnahme, Sicherheits-Hinweise
Sonstiges | Aufkleber zum abdecken der Schrauböffnungen
Fernbedienung | ja (Batterien enthalten)
STROMVERWALTUNG
Netzteil | intern
Stromversorgung | AC 100 - 240V, 50/60Hz
Leistungsaufnahme | 45W typisch, 0.5W Standby, 0.5W ausgeschaltet
LEISTUNG
Vorschriften | CB, CE, TÜV-Bauart, EAC, RoHS support, ErP, WEEE, REACH
Energieeffizienzklasse (Regulation (EU) 2017/1369) | G
Energieeffizienzklasse | B
ABMESSUNGEN / GEWICHT
Produktabmessungen B x H x T | 726.5 x 425.4 x 69.1mm
Verpackungsabmessungen B x H x T | 547 x 139 x 818mm
Palettenvolumen | 24pcs
Gewicht (ohne Verpackung) | 5.7kg
Gewicht (inkl. Verpackung) | 7.8kg
EAN code | 4948570118465
ABMESSUNGEN / GEWICHT
Produktabmessungen B x H x T | 726.5 x 425.4 x 69.1mm
Verpackungsabmessungen B x H x T | 547 x 139 x 818mm
Palettenvolumen | 24pcs
Gewicht (ohne Verpackung) | 5.7kg
Gewicht (inkl. Verpackung) | 7.8kg
EAN code | 4948570118465